## zad 1
| FORMULARZ CENOWY | [5 empty] | Za nr B do SIWZ
Zadanie nr 1 ENDOPROTEZY STAWU BIODROWEGO
1.1 | Endoproteza modularna cementowa z głową Bi-polarną i anatomiczną
Lp. | Nazwa | Ilość szt | Cena jedn. Netto | VAT % | Wartość netto | Wartość brutto | Producent/ nr katalogowy
a | Trzpień prosty, gładki , wysokopolerowany, bezkołnierzowy z centralizerem w kształcie podwójnego klina, oferowany w 7 off-setach (30mm, 33mm, 35,5mm, 37,5mm, 44mm, 50mm, 56mm) i 22 rozmiarach. Korek polietylenowy do zamkniecia kanału szpikowego o średnicy od 8mm do 18mm. | 30
b | Głowa - bi-polarna, w rozmiarach 44-72mm średnicy zewnętrznej, średnica wewnętrzna 28mm. Głowa wewnetrzna blokowana jednoelementowym pozytywnym systemem blokującym; konstrukcja zapewniajaca samośrodkowanie obu elementów optymalne przenoszenie obciążeń | 30
c | Głowa metalowa wykonana ze stopu CoCr o średnicy 28mm, w trzech rozmiarach długościach szyjki. | 30
d | Korek polietylenowy do zamknięcia kanału szpikowego o śerdnicy od 8mm do 18mm. | 30
e | Cement kostny 1x40g, bez antybiotyku. | 30
f | Systemem do próżniowego mieszania cementu kostnego, mieszalnik z długim aplikatorem do podciśnieniowego mieszania i podawania cementu do kości udowej. | 30
g | Jednorazowe ostrze do piły oscylacyjnej | 30
Razem:
1.2 | Endoproteza cementowa stawu biodrowego - rewizyjna
Lp. | Nazwa | Ilość szt. | Cena jed. Netto | VAT % | Wartość netto | Wartość brutto | Producent/ nr katalogowy
a | Trzpień prosty, gładki, wysoko polerowany w kształcie podwójnego klina w rozmiarach do 260 mm długości, konus V40 | 5
b | Głowa metalowa o średnicy 28 mm z możliwością zamiany od 22 do 32 mm średnicy co najmniej w 3-ch długościach | 5
c | Panewka polietylenowa z okapem, dwuprofilowa w wersji niskiej i wysokiej lub panewka polietylenowa z dystanserami do równomiernego rozprowadzania cementu z okapem lub panewka wykonana z polietylenu III generacji poddana procesowi wyżarzania (annealing) z dystanserami do równomiernego rozprowadzana cementu i kołnierzem presualizacyjnym. | 6
d | Korek rewizyjny w średnicy od 10-20 mm | 6
e | Cement kostny 3 opakowania po 40 g. każdy z dwoma antybiotykami (kolistyną i erytromycyną) | 10
f | Siatka rewizyjna do rekonstrukcji ubytków kostnych, panewki i trzpienia | 3
g | Śruby do mocowania siatek | 5
h | Mieszalnik z długim aplikatorem do podciśnieniowego mieszania i podawania cementu | 3
i | Jednorazowy zestaw ze specjalną szczotką do pulsacyjnego płukania i czyszczenia kanału szpikowego | 3
Razem:
1.3 | Endoproteza stawu biodrowego całkowita bezcementowa, z kompletem śrub, szpilek i obturatorów
Lp. | Nazwa | Ilość szt | Cena jedn. Netto | VAT | Wartość netto | Wartość brutto | Producent/ nr katalogowy
a | Trzpień prosty o standardowym i zwiększonym offsecie (127 i 132 st.) wykonany ze stopu tytanu w części bliższej pokryty porowatym czystym tytanem i hydroksyapatytem. Trzpień musi posiadać wzdłużne rowki antyrotacyjne. | 50
b | Głowa metalowa o średnicy 28, 32 mm, w co najmniej 3 dł. szyjki. | 20
c | Głowa ceramiczna o średnicy 28 mm, 32mm, 36mm w co najmniej 3 dł. szyjki. | 30
d | Panewka bezcementowa pokryta porowatością tytanową i hydroksyapatytem typu press-fit z możliwością zastosowania wkładu ceramicznego lub polietylenowego z 5-ma otworami lub bezotworowa o średnicy zew. od 44 do 72 mm, z możliwością zastosowania panewki wkręcanej. Dodatkowo panewka bezcementowa typu press-fit pokryta hydroksyapatytem w dwóch rodzajach: bezotworowa z możliwością stabilizacji nakręcanymi od zewnątrz szpilkami oraz z min. 4 otworami z możliwością dodatkowej stabilizacji za pomocą śrub i szpilek, w rozmiarach średnicy zewnętrznej od 42 do 70 mm. | 40
e | Panewka bezcementowa typu press-fit pokryta czystym tytanem w formie beleczkowej odwzorowującym strukturę kości gąbczastej bezotworowa lub otworowa | 7
f | Wkładka polietylenowa standardowa lub z 10-cio stopniowym okapem o śred. wew. 28 mm, z możliwością zastosowania wkładu ekscentrycznego dającego, co najmniej 6mm lateralizacji, oraz wkładu typu związanego zapobiegającego dyslokacji. | 40
g | Wkład CoCr umożliwiający ruch dwumobilny w panewce | 5
h | Wkład ceramiczny przy użyciu, którego średnica zewnętrza głowy musi rosnąć wraz ze wzrostem średnicy zewnętrznej panewki, w specjalnym wzmacniającym i ochraniającym tytanowym kołnierzu zapobiegający zjawisku tzw. „impingementu” | 4
i | Śruby, szpilki, obturatory 3 szt. - w różnych zestawieniach | 80
j | Jednorazowe ostrze do piły oscylacyjnej | 50
Razem:
1.4 | Endoproteza stawu biodrowego całkowita – cementowa.
Lp. | Nazwa | Ilość szt | Cena jedn. Netto | VAT % | Wartość netto | Wartość brutto | Producent/ nr katalogowy
a | Trzpień prosty, stalowy, bezkołnierzowy, wysokopolerowany w kształcie podwójnego klina oferowany w co najmniej 7 off-setach ( 30 mm, 33 mm, 35.5 mm, 37.5 mm, 44 mm, 50 mm, 56 mm) i 22 rozmiarach z centralizerem, konus V40 | 15
b | Głowa metalowa o średnicy 28 mm, 32 mm w co najmniej 3-ch długościach szyjki | 15
c | Panewka polietylenowa z okapem, dwuprofilowa w wersji niskiej i wysokiej lub panewka polietylenowa z dystanserami do równomiernego rozprowadzania cementu z okapem lub panewka wykonana z polietylenu III generacji poddana procesowi wyżarzania (annealing) z dystanserami do równomiernego rozprowadzana cementu i kołnierzem presualizacyjnym. | 15
d | Cement kostny 2 opakowania po 40 g z antybiotykiem erytromycyna i kolistyną | 80
e | Korek polietylenowy do zamknięcia kanału szpikowego o średnicy od 8 – 18 mm | 15
f | Jeden mieszalnik z długim aplikatorem do podciśnieniowego mieszania i podawania cementu | 15
g | Jednorazowe ostrze do piły oscylacyjnej | 15
Razem:
1.5 | ENDOPROTEZA REWIZYJNA, MODULARNA, BEZCEMENTOWA STAWU BIODROWEGO
Lp. | Nazwa | Ilość szt. | cena neto | VAT% | Wartość netto | Wartość brutto | Producent/ nr katalogowy
1. | Endoprotezy stawu biodrowego
a | Trzpień tytanowy w kształcie konikalnym prosty lub zagiety w trzech długościach 155mm, 195mm lub 235mm(zagięty) | 5
b | Element krętarzowy pokryty napylonym tytanem i hydroxyapatytem w czterech długościach oraz czterech offsetach lateralnych, konus V40, a także mozliwość rotacji elementu krętarzowego po założeniu na trzpień, łączony z trzpieniem za pomocą śruby. | 5
c | Augumenty bezcementowe do uzupełnienia stropu panweki | 5
d | Koszyk tytanowy, wykonany z czystego tytanu (CpTi), w pełni biokompatybilny z tkanką kości ludzkiej, zintegrowany z dwoma płytami kostnymi z możliwością odginania bądź odłamania oraz zakończony hakiem, zbiór otworów w kopule, kształt anatomiczny, lewy/prawy, w rozmiarach 48-72mm, skok co 4mm. Śruba tytanowa do stabilizacji koszyka śr. 6.5mm, dł. 15-60mm, skok co 5mm | 5
e | Śruba do koszyka rewizyjnego | 30
Razem:
1.6 | Implanty do złamań okołoprotezowych
Lp. | Nazwa | Ilość | cena neto | VAT % | Wartość netto | Wartość brutto | Producent/ nr katalogowy
a | Linki ośrednicy 1,6mm oraz 2,0mm i długości min. 500mm z plecionki 49 drutów ze stali w komplecie z zaciskiem | 40
b | Płyty kompresyjne 5, 7, 9, 11 otworowe z nacięciami do linek, odpowiednio 6, 8, 10, 12 nacięć o długościach 100mm, 110mm, 120mm, 130mm. | 20
c | Zaciski do linek o średnicy 1,6mm lub 2,0mm | 40
d | Wyprofilowana płyta do złamań krętarzowych o grubości 4mm, w dwóch rozmiarach proksymalnych (medium i large) i 6 długościach: 100mm, 110mm, 150mm, 160mm, 200mm, 210mm, posiadająca mechanizm blokujący do kabli oraz dodatkowe otwory na śruby korowe o średnicy 4,5mm. | 10
e | Linka o średnicy 2,0mm i długości min. 500mm z plecionki 49 drutów ze stali zakończona oliwką lub bez oliwki. | 40
Razem
1.7 | Panewka antyluksacyjna związana do endoprotezy stawu biodrowego
Lp. | Nazwa | Ilość szt | Cena jedn. Netto | VAT % | Wartość netto | Wartość brutto | Producent/ nr katalogowy
1 | Panewka antyluksacyjna związana do endoprotezy stawu biodrowego-w opcji cementowanej lub jako wkładka do panewek press-fitowych.Średnica zewnętrzna 46-60mm (skok co 2mm) do artykulacji z głową: 22 i 28 we wkładkach panewkowych związanych oraz 28 i 32 w panewkach związanych cementowanych | 5
Razem:
Ogółem:

## zad 2
Zadanie nr 2 Endoprotezy cementowe stawu kolanowego
Lp. | Nazwa | Ilość szt. | Cena neto | Wartość netto | VAT | Wartość brutto | Producent/ nr katalogowy
1 | Endoprotezy stawu kolanowego kłykciowe PIERWOTNE kompatybilne z systemem rewizyjnym
1.a | Element udowy jednoosiowy w osi A/P, anatomiczny ( prawy, lewy) wykonany ze stopu kobaltowo-chromowego, przynajmniej w 8 rozmiarach dla każdej ze stron. | 60
1.b | Modularna, uniwersalna (jednakowa dla strony lewej i prawej) część piszczelowa wykonana ze stopu kobaltowo-chromowego, przynajmniej w 8 rozmiarach. | 60
1.c | Wkładka polietylenowa z polietylenu III generacji poddana trzykrotnemu procesowi wyżarzania (annealing), min. w 5 grubościach dla wkładki zachowującej PCL i min. w 7 grubościach dla wkładki bez zachowania PCL, o geometrii zapewniającej zwiększoną rotację komponentu udowego. | 60
1.d | Element udowy bezcementowy- analogiczny do wersji cementowej | 5
1.e | Element piszczelowy bezcementowy- analogiczny do wersji cementowej | 5
1.f | Cement z dwoma antybiotykami erytromycyna i kolistyna 40g | 20
1.g | Mieszalnik próżniowy do mieszania cementu | 60
1.h | Jednorazowe ostrze do piły oscylacyjnej | 60
Razem
2 | Endoprotezy REWIZYJNE stawu kolanowego kłykciowe z możliwością zastosowania trzpieni przedłużających, podkładek wyrównawczych, augumentów służących do wypełnienia ubytków kości gąbczastej w części przynasadowej kości udowej i piszczelowej.
2a | Część udowa.Komponent udowy anatomiczny prawy, lewy w 8 rozmiarach o geometrii jednoosiowej (w osi A/P ) z możliwością dokręcenia przedłużki oraz bloczków dystalnych i tylnych | 10
2b | Część piszczelowa.Element piszczelowy modularny w 8 rozmiarach wykonany ze stopu kobaltowo-chromowego z możliwością zastosowania wkładki polietylenowej nieruchomej oraz dokręcenia przedłużki i podkładek wyrównujących. | 10
2.c | Wkładka TS polietylenowa z polietylenu III generacji poddana trzykrotnemu procesowi wyżarzania (annealing) w 8 rozmiarach , dostępne w grubościach od 9-31 mm, dodatkowo usztywniona metalowym bolcem. | 10
2.d | Przedłużony trzpień do elementu udowego w minimum 2 rozmiarach 100,150 mm i grubościach 10-23 mm, możliwość przedłużenia o 25 lub 50 mm. | 10
2.e | Przedłużony trzpień do elementu piszczelowego w minimum 2 rozmiarach 100, 150 i grubościach od 10-23 mm, możliwość przedłużenia o 25 lub 50 mm. | 10
2.f | Offset (komplet 2 sztuki) udo, piszczel w rozmiarach 2,4,6,8 mm. | 20
2.g | Podkładki do piszczeli (komplet 2 sztuki), w min 8 rozmiarach i grubościach 5,10 mm bok, przyśrodek w dowolnej konfiguracji. | 20
2.h | Podkładki do uda (komplet 4 sztuki), dystalne w min 8 rozmiarach o grubości 5,10,15 mm dla strony bocznej i przyśrodkowej. Podkładki posterior w min 8 rozmiarach i grubościach 5,10 mm . | 40
2i | Augumenty przynasadowe piszczelowe symetryczne lub asymetrycznie w min 5 rozmiarach wykonane z czystego tytanu o strukurze trójwymiarowej | 4
2j | Augumenty przynasadowe udowe symetryczne w min 12 rozmiarach ( po 6 dla stawu kolanowego lewego i prawego)wykonane z czystego tytanu o strukurze trójwymiarowej | 4
2k | Cement z dwoma antybiotykami erytromycyna i kolistyna 40g | 20
2l | Mieszalnik próżniowy do mieszania cementu | 20
2m | Zestaw do pulsacyjnego płukania | 20
2n | Jednorazowe ostrze do piły oscylacyjnej | 20
Razem:
Ogółem

## zad 3
Zadanie Nr 3 ENDOPROTEZA PIERWOTNA STAWU BIODROWEGO
Lp | Nazwa | j.m. | Ilość | Cena netto | Vat % | Wartość netto | wartość brutto | Producent / nr katalogowy
1. | ENDOPROTEZA PIERWOTNA CAŁKOWITA BEZCEMENTOWA STAWU BIODROWEGO
a | Trzpień bezcementowy, wykonany ze stopu tytanu posiadający pionowe i poziome ożebrowanie. Trzpień pokryty na całej długości podwójną warstwą czystego tytanu i hydroksyapatyt, napylenie techniką vacum-plasma-spray. Trzpień standardowy o kącie CCD 135 ° oraz lateralizowany o kącie 127°, offset 6 mm, konus 12/14, co najmniej 12 rozmiarów w każdej wersji, zmiana offsetu i dł. szyjki wraz ze wzrostem rozmiaru trzpienia | Szt. | 15
b | Panewka b/cementowa typu pressfit, wykonana ze stopu tytanu, napylona warstwą czystego tytanu i hydroksyapatytu metodą plasma spray, hemisferyczna z biegunowym zagłębieniem, posiadająca specjalne zakończenie wzdłuż równika obręczy panewkowej. Wnętrze panewki wyposażone jest w system służący do stabilizacji wkładki.Panewka w rozmiarach od 42 do 70mm średnicy zewnętrznej, z trzema otworami na śruby posiadającymi zatyczki.Opcjonalnie panewka Dual Mobility. | Szt. | 15
c | Zatyczka centralna do panewki | Szt. | 15
d | Wkład do panewki- wykonany z UHMWPE (o dużej masie cząsteczkowej pozbawiony stearynianu wapnia), dla głów metalowych i ceramicznych, symetryczny i asymetryczny (z 20 stopniowym nawisem antyluksacyjnym) | Szt. | 15
e | Głowa metalowa wykonana z CoCr o średnicy zewnętrznej 28-32-36mm w co najmniej w 4 dł. szyjki.Opcjonalnie głowa 22 mm w 3 dł. Szyjki | Szt. | 15
f | Śruba panewkowa wykonana z tytanu, w rozmiarach od 20 mm do 50 mm długości, skok co 5 mm, po jednej śrubie do każdego kompletu endoprotezy | szt. | 15
Razem:
Lp | Nazwa | j.m. | Ilość | Cena netto | Vat % | Wartość netto | wartość brutto | Producent / nr katalogowy
2. | ENDOPROTEZA PIERWOTNA CAŁKOWITA CEMENTOWANA STAWU BIODROWEGO
a | Trzpień cementowy , wykonany z wysoko azotowej stali nierdzewnej nowej generacji, polerowany, w co najmniej 8 rozmiarach, trzpień standardowy kąt CCD 135 °, lateralizowany CCD 127 °, konus 12/14, z dystalnym centralizerem, dla lepszej orientacji i osadzenia, posiadający oznakowanie na implancie 3 poziomów zagłębienia: standardowy, plus i minus 4 mm, zmiana offsetu i dł. szyjki wraz ze wzrostem rozmiaru | Szt. | 10
b | Głowa metalowa o średnicy zewnętrznej 28-32-36mm dostępna w 4 długościach szyjki | Szt. | 10
c | Panewka cementowana - hemisferyczna panewka z dużymi rowkami ułożonymi obwodowo i promieniowo dla prawidłowego rozprowadzenia cementu, z dwoma znacznikami radiologicznymi w postaci pierścieni, wykonana z polietylenu UHMWP pozbawionego stearynianu wapnia. Panewka w rozmiarach od 42 – 64mm średnicy zewnętrznej, skok co 2 mm, dla głów 28-32-36mm. Panewka dla głowy 36mm standardowa w rozmiarach 48 -64 mm. Panewki symetryczne i asymetryczne z 20 stopniową nadbudową. Opcjonalnie panewka dla głowy 28mm z pierścieniem stabilizującym głowę, zmniejszającą ryzyko zwichnięcia głowy, w średnicach 44-64 mm. | Szt. | 15
d | Cement kostny 2x40g | Szt. | 25
e | Strzykawka 1x80g | Szt. | 10
Razem:
Lp | Nazwa | j.m. | Ilość | Cena netto | Vat % | Wartość netto | wartość brutto | Producent / nr katalogowy
3. | ENDOPROTEZA CAŁKOWITA BEZCEMENTOWA STAWU BIODROWEGO PRZYNASADOWA
a | Trzpień przynasadowy, krótki, w wersji monoblok, wykonany ze stopu tytanu, trzpień na całej długości napylony podwójną porowatą warstwą z czystego tytanu i Hydroksyapatytu, techniką vacum-plasma-spray, trzpień posiada pionowe ożebrowanie w części dalszej i poziome w części bliżej, na przekroju prostokątny Trzpień standardowy o kącie CCD 135 ° oraz lateralizowany o kącie 127°, offset 6 mm, konus 12/14, w co najmniej 8 rozmiarach w każdej wersji. Opcjonalnie trzpień w wersji modularnej. | Szt. | 10
b | Głowa metalowa wykonana z CoCr o średnicy zewnętrznej 28-32-36mm dostępne w 4 długościach szyjki. Opcjonalnie głowa 22i 40mm | Szt. | 10
c | Głowa z ceramiki nowej generacji o średnicy zewnętrznej 28-32-36-40mm, głowa 28mm w 3 dł., 32-36-40mm w 4 dł. | Szt. | 10
d | Panewka b/cementowa typu pressfit, wykonana ze stopu tytanu, napylona warstwą czystego tytanu i hydroksyapatytu metodą plasma spray, hemisferyczna z biegunowym zagłębieniem, posiadająca specjalne zakończenie wzdłuż równika obręczy panewkowej. Wnętrze panewki wyposażone jest w system służący do stabilizacji wkładki. Panewka w rozmiarach od 44 do 70mm średnicy zewnętrznej, skok co 2mm, z co najmniej trzema otworami na śruby posiadającymi zatyczki. | Szt. | 10
e | Zatyczka centralna do panewki | Szt. | 10
f | Śruba panewkowa wykonana z tytanu, w rozmiarach od 20 mm do 50 mm długości, skok co 5 mm, po jednej śrubie do każdego kompletu endoprotezy | Szt. | 10
g | Wkład do panewki - wykonany z UHMWPE (o dużej masie cząsteczkowej pozbawiony stearynianu wapnia), dla głów metalowych i ceramicznych o wzrastającej średnicy dla głów 28-32-36-40mm, symetryczny i asymetryczny (z 20 stopniowym nawisem antyluksacyjnym | szt. | 10
Razem:
Lp | Nazwa | j.m. | Ilość | Cena netto | Vat % | Wartość netto | wartość brutto | Producent / nr katalogowy
4. | ENDOPROTEZA MODULARNA Z GŁOWĄ BI-POLARNĄ NA TRZPIENIU CEMENTOWYM
a | Trzpień cementowy , wykonany z wysokoazotowej stali nierdzewnej nowej generacji, polerowany, w co najmniej 8 rozmiarach, trzpień standardowy kąt CCD 135 °, lateralizowany CCD 127 °, konus 12/14, z dystalnym centralizerem, dla lepszej orientacji i osadzenia, posiadający oznakowanie na implancie 3 poziomów zagłębienia: standardowy, plus i minus 4 mm, zmiana offsetu i dł. szyjki wraz ze wzrostem rozmiaru | Szt. | 10
b | Głowa - bi-polarna, wykonana ze stali chirurgicznej, pozbawionego stearynianu wapnia, składająca się z dwóch elementów, czaszy metalowej oraz wkładki polietylenowej zaopatrzonej w krążek antyluksacyjny, w rozmiarach od 39 do 60 mm średnicy zewnętrznej, skok co 1 mm, dla głowy metalowej lub ceramicznej o średnicy zewnętrznej 28mm. | Szt. | 10
c | Głowa metalowa o średnicy 28mm, dostępne w 4 długościach szyjki S,M,L,XL. | Szt. | 10
d | Cement kostny1x40g | Szt. | 10
e | Strzykawka 1x80g | Szt. | 10
Razem:
Lp | Nazwa | j.m. | Ilość | Cena netto | Vat % | Wartość netto | wartość brutto | Producent / nr katalogowy
5. | PANEWKA CEMENTOWA I BEZCEMENTOWA DWUMOBILNA
a | Panewka cementowa wykonana z wysokoazotowej stali nierdzewnej nowej generacji.Panewka o kształcie hemisferycznym, posiadająca na powierzchni rowki i wypustki poprawiające pierwotną stabilizację oraz 10 stopniowy nawis dający lepsze pokrycie w obrębie panewki, wnętrze polerowane.Panewka w rozmiarach od 38 do 64mm średnicy zewnętrznej skok co 2 mm | Szt. | 5
b | Panewka b/cementowa typu pressfit, wykonana z wysokoazotowej stali nierdzewnej nowej generacji, napylenie metodą plasma spray warstwą 500 mikronów czystego tytanu oraz 40 mikronów hydroksyapatytu dla lepszej osteointegracji,. Panewka o kształcie hemisferycznym, posiadająca na obrzeżu rowki i wypustki poprawiające pierwotną stabilizację oraz 10 stopniowy nawis dający lepsze pokrycie w obrębie panewki, wnętrze polerowane. Opcjonalnie z powłoką hypoalergiczną. Panewka w rozmiarach od 38 do 64mm średnicy zewnętrznej skok co 2 mm. | Szt. | 5
c | Wkład dual mobility,wykonany z UHMWPE (o dużej masie cząsteczkowej pozbawiony stearynianu wapnia), dla głów o średnicy 22 i 28mm | Szt. | 10
Razem:
Wartość ogółem:

## zad 4
Zadanie Nr 4 Gwoździe śródszpikowy udowy do osteosyntezy + instrumentarium do użyczenia
Lp | Nazwa | j.m. | Ilość | Cena netto | Vat % | Wartość netto | wartość brutto | Producent / nr katalogowy
1 | Gwóźdź śródszpikowy tytanowy blokowany krótki typu Gamma do złamań szyjki i trzonu kości udowej, wprowadzany od krętarza większego, ukształtowany anatomicznie. Kąt szyjkowo trzonowym 125, 130 i 135 stopni, dostępny w średnicach w części dalszej 10 i 11 mm a w części bliższej 15,5 mm oraz długości 200. W części bliższej gwoździa znajdują się 3 otwory, 2 do blokowania dynamiczno-kompresyjnego i 1 do kompresji odłamów kostnych. W części dalszej 2 otwory gwintowane w tym jeden dynamiczny do blokowania dla śrub o średnicy D 4,9 mm. Śruba kompresyjna o średnicy 10 mm w długościach od 70 do 120mm, śruba stabilizująca o średnicy 5,0 mm w długościach od 60 do 100mm. Gwoździe w wersji prawej i lewej. Wszystkie implanty pakowane są sterylnie. | Szt. | 10
2 | Gwóźdź śródszpikowy tytanowy blokowany długi typu Gamma do złamań szyjki i trzonu kości udowej, wprowadzany od krętarza większego, ukształtowany anatomicznie. Kąt szyjkowo trzonowym 125, 130 i 135 stopni, średnica w części dalszej 10,5 mm a w części bliższej 15,5 mm oraz długości od 280 do 420 mm ze skokiem co 20 mm. W części bliższej gwoździa znajdują się 3 otwory, 2 do blokowania dynamiczno-kompresyjnego i 1 do kompresji odłamów kostnych. W części dalszej 2 otwory gwintowane w tym jeden dynamiczny do blokowania dla śrub o średnicy D 4,9 mm. Śruba kompresyjna o średnicy 10 mm w długościach od 70 do 120mm, śruba stabilizująca o średnicy 5,0 mm w długościach od 60 do 100mm. Gwoździe w wersji prawej i lewej. Wszystkie implanty pakowane są sterylnie. | Szt. | 5
3 | śruba kompresyjna, doszyjkowa, D 10,00 mm, długość 70-120 mm długość gwintu 28 mm ze skokiem co 3,2 mm, kaniulacja 3,5 mm, tytanowa sterylna | Szt. | 15
4 | śruba stabilizująca, antyrotacyjne, D 5,00 mm, długość 60-100 mm, długość gwintu 35 mm ze skokiem 1,75 mm, tytanowa, sterylna | Szt. | 15
5 | śruba korowa, blokująca, D 4,9 mm, długość 25-100 mm, tytanowa, sterylna | Szt. | 30
6 | śruba blokująca do śruby kompresyjnej - doszyjkowej, tytanowa, sterylna | szt. | 15
7 | Zaślepka kaniulowana, średnica 15,5 mm, długość 0, 5 i 10 mm, kaniulacja 3,2 mm, tytan | Szt. | 15
Razem:

## zad 5
Zadanie nr 5 Implanty zespalające do chirurgii ortopedycznej 33141770-8
Lp. | Nazwa, opis | Ilość | Cena jedn netto | VAT (%) | Wartość netto | Wartość brutto | Producent/ nr katalogowy
1 | Implanty do dalszej nasady k.promieniowej i łokciowej pod śruby 2,5 mm
1. | Płyty do zespoleń w obrębie kości paliczków oraz śródręcza pod śruby korowe 1,2/1,5 oraz 2,0/2,3mm; tytanowe, wielokształtne, wielootworowe w tym 1 otworowe z dwoma haczykami do złamania awulsyjnego paliczka. | 4
2. | Płyty do zespoleń w obrębie kości paliczków oraz śródręcza, tytanowe, pod śruby korowe 1,2/1,5 oraz 2,0/2,3mm; wielokształtne, wielootworowe w tym w kształcie litery T, Y oraz w kształcie prostokąta, trapezu, skośne | 4
3. | Płyty do zespoleń w obrębie kości paliczków oraz śródręcza, tytanowe, pod śruby korowe 1,2/1,5 oraz 2,0/2,3mm, oraz pod śruby blokowane 2,0 mm; wielokształtne, wielootworowe w tym proste 16 otworowe; w kształcie litery T, Y oraz dwurzędowe wielootworowe; w tym płyty kompresyjne oraz blokowane - blokowanie w systemie trójpunktowego, bezgwintowego blokowania na docisk, pozwalające na wprowadzenie śruby w zakresie kąta +/-15 stopni. | 4
4. | Płyty do zespoleń w obrębie kości paliczków oraz śródręcza, tytanowe, pod śruby korowe 1,2/1,5 oraz 2,0/2,3mm; wielokształtne, wielootworowe w tym w kształcie prostokąta, trapezu, skośne, w tym dwurzędowe 10 i 12 otworowe, w kształcie litery T i dwurzędowe; płyty kompresyjne oraz blokowane - blokowanie w systemie trójpunktowego, bezgwintowego blokowania na docisk, pozwalające na wprowadzenie śruby w zakresie kąta +/-15 stopni. | 4
5. | Śruby korowe, tytanowe, średnica 1,5 mm dł. 4-24 mm; średnica 2,0 mm dł. 4-30 mm; średnica 2,3 mm dł. 5-34 mm | 40
6. | Śruby blokowane, tytanowe, średnica 2,0 mm dł. 6-30 mm. | 120
Implanty do dalszej nasady k.promieniowej i łokciowej pod śruby 2,5 mm
7. | Płyty do dalszej nasady kości promieniowej, tytanowe, dłoniowe; w kształcie litery T; 9 i 11 otworowe; pod śruby korowe i blokowane 2,5 mm. Płyty blokowane w systemie trójpunktowego blokowania na docisk, pozwalające na wprowadzenie śruby w zakresie kąta +/-15 stopni. | 20
8. | Płyty do dalszej nasady kości promieniowej, tytanowe, dłoniowe; wielokształtne, wielootworowe; 10;11;12;13;14;15 otworowe; pod śruby korowe i blokowane 2,5 mm. Płyty blokowane w systemie trójpunktowego blokowania na docisk, pozwalające na wprowadzenie śruby w zakresie kąta +/-15 stopni. | 50
9. | Płyty do dalszej nasady kości łokciowej, tytanowe, 7 i 10 otworowe; pod śruby korowe i blokowane 2,5 mm; do dalszej nasady kości promieniowej, grzbietowe, profil 1,6 mm, 12 otworowe. Płyty blokowane w systemie trójpunktowego blokowania na docisk, pozwalające na wprowadzenie śruby w zakresie kąta +/-15 stopni. | 6
10. | Płyty do dalszej nasady kości promieniowej, tytanowe, 18 i 20 otworowe; pod śruby korowe i blokowane 2,5 mm; do dalszej nasady kości promieniowej, grzbietowe, profil 1,6 mm. Płyty blokowane w systemie trójpunktowego, bezgwintowego blokowania na docisk, pozwalające na wprowadzenie śruby w zakresie kąta +/-15 stopni. | 1
11. | Płyty do dalszej nasady kości promieniowej, tytanowe, zmienna grubość 1,8-3,2 mm, dłoniowe, anatomicznie wygięte, pod śruby 2,5 mm, 20 otworowe. Płyty blokowane w systemie trójpunktowego blokowania na docisk, pozwalające na wprowadzenie śruby w zakresie kąta +/-15 stopni. | 4
12. | Płyty do dalszej nasady kości promieniowej, tytanowe, zmienna grubość 1,8-3,2 mm, dłoniowe, anatomicznie wygięte, pod śruby 2,5 mm, 25 i 29 otworowe. Płyty blokowane w systemie trójpunktowego blokowania na docisk, pozwalające na wprowadzenie śruby w zakresie kąta +/-15 stopni. | 4
13. | Śruby tytanowe, korowe, średnica 2,5 mm; dł.8-34mm, otwór heksagonalny w głowie śruby. | 80
14. | Śruby tytanowe, blokowane, średnica 2,5 mm; dł.8-34mm; blokowanie w systemie trójpunktowego blokowania na docisk, otwór heksagonalny w głowie śruby. | 500
Implanty do głowy kości promieniowej
15. | Płyty do głowy kości promieniowej, tytanowe, profil 1,4 mm; 10 i 11 otworowe; pod śruby korowe oraz blokowane 2,0 mm. Płyty blokowane w systemie trójpunktowego blokowania na docisk, pozwalające na wprowadzenie śruby w zakresie kąta +/-15 stopni. | 4
16. | Śruby korowe, tytanowe, średnica 2,0 mm dł. 4-30 mm, otwór heksagonalny w głowie śruby. | 15
17. | Śruby blokowane, tytanowe, średnica 2,0 mm dł. 6-30 mm, blokowanie w systemie trójpunktowego blokowania na docisk, otwór heksagonalny w głowie śruby. | 60
Śruby kaniulowane; kaniulowane kompresyjne typu Herberta oraz samowiercące
18. | Śruba kaniulowana, kompresyjna, samowiercąca, typu Herberta, tytanowa o średnicy 2,2mm oraz 3,0mm; dł. 10-40mm, z długim oraz z krótkim gwintem; skok co 1 oraz 2mm, pod druty Kirschnera 0,8mm oraz 1,1mm. | 100
19. | Druty Kirchnera pod śruby typu Herberta; średnica 0,8 oraz 1,1 mm; (10 szt w opakowaniu). | 4
20. | Śruba tytanowa, kaniulowana, kompresyjna z krótkim i długim gwintem, oraz bez efektu kompresji, średnica 5,0 mm, dł. 24-70 mm, skok co 2 i co 5 mm, z częściowym i pełnym gwintem, otwór heksagonalny w głowie śruby. Pod druty Kirchnera 1,6 mm. | 60
21. | Śruba tytanowa, kaniulowana, kompresyjna z krótkim i długim gwintem, oraz bez efektu kompresji, średnica 7,0 mm, dł. 40-140 mm, skok co 5 i co 10 mm, z częściowym i pełnym gwintem, otwór heksagonalny w głowie śruby. Pod druty Kirchnera 2,2 mm. | 40
22. | Druty Kirchnera średnica 1,6 oraz 2,2 mm, długosć 200 oraz 250 mm (10szt w opakowaniu) | 6
23. | Śruba tytanowa, samowiercąca, otwór heksagonalny w głowie śruby, średnica 2,0 mm, dł. 10-13 mm, skok co 1 mm. | 40
24. | Śruba tytanowa, samowiercąca, otwór heksagonalny w głowie śruby, średnica 2,8 mm, dł. 16-24 mm, skok co 2 mm. | 40
RAZEM

## zad 6
Zadanie nr 6 Endoprotezy stawu biodrowego i kolanowego
Lp. | SZCZEGÓŁOWY OPIS PRZEDMIOTU ZAMÓWIENIA
1. | ENDOPROTEZA CAŁKOWITA BEZCEMENTOWA STAWU BIODROWEGO:
Trzpień prosty bezkołnierzowy pokryty na całej długości hydroksyapatytem posiadający stożek 12/14, w rozmiarach od 115mm do 190mm długości i prostokątnym przekroju poprzecznym od 9mm do 20mm. Trzpień dostępny w wersjach: standardowej kołnierzowej i bezkołnierzowej, high offset, coxa vara kołnierzowej, cementowej oraz dysplastycznej w dwóch rodzajach.
Panewka bezcementowa, tytanowa, sferyczna, typu Press-fit z możliwością użycia do trzech śrub, posiadająca okładzinę z porowatego tytanu. Średnica zewnętrzna panewki: 48 mm do 66 mm ze skokiem co 2 mm, lub panewka typu wkręcanego w kształcie hemisfery wykonana ze stopu tytanowego ze specjalnie dobranym gwintem w postaci cienkich blaszek, panewki w rozmiarach od 44 mm do 66 mm. Dobór opcji śródoperacyjny.
Wkład z polietylenu wysokiej gęstości typu "cross link polietylen" z 10 stopniowym okapem oraz lateralizacją środka obrotu głowy o 4 mm z możliwością użycia głów 28mm, 32mm i 36mm. Możliwość zastosowana wkładki zatrzaskowej.
Głowy metalowe o śr. 28mm, 32mm, 36mm
Śruba wykonana z tytanu, w rozmiarach od 20 mm do 55 mm długości, skok co 5 mm
| Nazwa implantu | Jm | Ilość | Cena jedn netto | Vat % | Wartość netto | Wartość brutto | Producent/ nr katalogowy
a. | Trzpień | szt | 80
b. | Panewka | szt | 80
c. | Zaślepka do panweki | szt | 80
d. | Wkład do panewki | szt | 80
e. | Głowa metalowa | szt | 80
f. | Śruba | szt | 80
WARTOŚĆ:
2. | ENDOPROTEZA CAŁKOWITA CEMENTOWA STAWU BIODROWEGO:
Trzpień cementowy gładki stalowy polerowany bezkołnierzowy zwężający się dystalnie o długościach od 115 mm do 190 mm w 11 rozmiarach, kąt szyjki 135 stopni, trzpień w wersji standardowej oraz wersji High Offset (o odsuniętej bocznie osi trzpienia względem środka rotacji głowy bez zmiany kąta szyjki), stożek 12/14
Głowa metalowa 28mm, 32mm w minimum 4 długościach
Panewka wykonana z polietylenu w rozmiarach od 44 mm do 58 mm, średnica wewnętrzna panewki 28mm, 32mm. Panewka posiada znacznik radiologiczny.
Cement kostny 40g niskiej gęstości z gentamycyną lub bez
Jednorazowy, sterylny zestaw do próżniowego podawania cementu, składający się z 50g lub 80g cementu niskiej gęstości, strzykawki, zestawu do próżniowego mieszania.
| Nazwa implantu | Jm | Ilość | Cena jedn netto | Vat % | Wartość netto | Wartość brutto | Producent/ nr katalogowy
a. | Trzpień cementowy | szt | 40
b. | Głowa metalowa | szt | 40
c. | Panewka polietylenowa | szt | 40
d. | Cement kostny 40g | szt | 40
e. | Mieszalnik próżniowy | szt | 40
f. | Zestaw do próżniowego mieszania z cementem 50g lub 80g | szt | 40
WARTOŚĆ:
3. | ENDOPROTEZA CEMENTOWA Z GŁOWĄ BI-POLARNĄ:
Trzpień cementowy, gładki, stalowy, polerowany, bezkołnierzowy, zwężający się dystalnie o długościach od 115 mm do 190 mm w 11 rozmiarach, kąt szyjki 135 stopni, trzpień w wersji standardowej oraz wersji High Offset (o odsuniętej bocznie osi trzpienia względem środka rotacji głowy bez zmiany kąta szyjki), stożek 12/14
Głowa bipolarna o podwójnej artykulacji (metal - polietylen - metal), wykorzystująca dodatkową artykulację w celu zmniejszenia zużycia panewki; składająca się z głowy 28mm w 4 dł. szyjki oraz głowy zewnętrznej posiadającej eliptyczny kształt, o dodatnim mimośrodzie, zapewniającej prawidłowe anatomiczne położenie i właściwe rozmieszczenie działających sił; dostępna w 23 rozmiarach (39mm - 65mm); pasująca na stożek 12/14.
Głowa metalowa w min. 4 rozmiarach o średnicy 28mm
Jednorazowy, sterylny zestaw do próżniowego podawania cementu, składający się z 50g lub 80g cementu niskiej gęstości, strzykawki oraz zestawu do próżniowego mieszania
| Nazwa implantu | Jm | Ilość sztuk | Cena jedn netto | Vat % | Wartość netto | Wartość brutto | Producent/ nr katalogowy
a. | Trzpień cementowy | szt | 40
b. | Głowa Bi-polarna | szt | 40
c. | Głowa metalowa | szt | 40
d. | Zestaw do próżniowego mieszania z cementem 50g lub 80g | szt | 40
WARTOŚĆ:
4. | ENDOPROTEZA TOTALNA CEMENTOWA STAWU KOLANOWEGO:
Endoproteza kondylarna, modularna stawu kolanowego
Element udowy anatomiczny ( prawy, lewy) wykonany ze stopu CoCr w minimum 6 rozmiarach. Element udowy w wersji z wycięciem więzadła krzyżowego PCL z możliwością zastosowania trzpieni przedłużających cementowych, bezcementowych oraz bloczków uzupełniających.
Część piszczelowa wykonana ze stopu tytanowego cementowana z możliwością zastosowania trzpieni przedłużających cementowych lub bezcementowych.
Wkładka wykonana z polietylenu wysokiej gęstości, mocowana zatrzaskowo na obwodzie, o grubościach: odpowiednio 8mm, 10mm, 12.5mm, 15mm. Możliwość zastosowania specjalnie skonstruowanej wkładki zapewniającej półzwiązanie protezy.
Rzepka w minimum 4 rozmiarach.
Cement kostny 40g niskiej gęstości z gentamycyną lub bez
Systemem próżniowym do mieszania cementu kostnego.
Mieszalnik próżniowy
Ostrza do piły oscylacyjnej do każdej endoprotezy kompatybilne z napędem dostępnym na bloku operacyjnym
| Parametry techniczne | Jm | Ilość | Cena jedn netto | Vat % | Wartość netto | Wartość brutto | Producent/ nr katalogowy
a. | Komponent udowy | szt | 20
b. | Komponent piszczelowy | szt | 20
c. | Wkładka | szt | 20
d. | Rzepka | szt | 20
e. | Cement kostny 40g | szt | 20
f. | Mieszalnik próżniowy | szt | 20
g. | Ostrze do piły | szt | 20
Wartość:
5. | ENDOPROTEZA CAŁKOWITA BEZCEMENTOWA STAWU BIODROWEGO PRZYNASADOWA:
Trzpień bezcementowy, fiksowany w przynasadzie, nieanatomiczny, wykonany ze stopu tytanu, pokryty okładziną porowatą oraz nieregularnymi szorstkimi blaszkami tytanu. Dostepny w 13 rozmiarach, w wersji standard offset oraz high offset umożliwiając bezpośrednia lateralizację bez wpływu na długość kończyny, długość trzpienia od 95 do 119 mm, Równomierny wzrost trzpienia w wymiarze M-L o 1,25mm oraz długości o 2 mm miedzy rozmiarami. Lateralizacja o 6 mm w rozmiarze 0-3, oraz o 8 mm w rozmiarze 4-12. Kąt szyjkowy 130 stopni oraz stożek 12/14, o zwężonej geometrii A/P i polerowanej powierzchni w celu zmniejszenia ryzyka kontaktu z elementami panewki. Trzpień musi posiadać zaokrąglony koniec oraz uniwersalne instrumentarium pozwalając na implantację z każdego dojścia w tym z dostępów mini inwazyjnych.
Panewka bezcementowa, tytanowa, sferyczna, typu Press-fit z możliwością użycia do trzech śrub, posiadająca okładzinę z porowatego tytanu. Średnica zewnętrzna panewki: 48 mm do 66 mm ze skokiem co 2 mm, lub panewka typu wkręcanego w kształcie hemisfery wykonana ze stopu tytanowego ze specjalnie dobranym gwintem w postaci cienkich blaszek, panewki w rozmiarach od 44 mm do 66 mm. Dobór opcji śródoperacyjny.
Wkład polietylenowy wysokiej gęstości typu "cross link" z reorientacją środka obrotu głowy o 10 stopni oraz lateralizacją środka obrotu głowy o 4 mm. Dostępne wkładki neutralne, z okapem, oraz lateralizacja 4mm. Wkładki z możliwością użycia głów 28mm do 36mm
Głowa ceramiczna o średnicach 28 - 36 mm w minimum 3 długościach
Śruba wykonana z tytanu, w rozmiarach od 20 mm do 55 mm długości, skok co 5 mm
| Nazwa implantu | Jm | Ilość | Cena jedn netto | Vat % | Wartość netto | Wartość brutto | Producent/ nr katalogowy
a. | Trzpień bezcementowy, przynasadowy | szt | 5
c. | Panewka | szt | 5
d. | Wkład do panewki | szt | 5
e. | Zaślepka | szt | 5
f. | Głowa ceramiczna | szt | 5
g. | Śruba | szt | 5
Razem:
WARTOŚĆ OGÓŁEM:

## zad 7
Zadanie Nr 7 Endoproteza rewizyjna stawu biodrowego
Lp. | SZCZEGÓŁOWY OPIS PRZEDMIOTU ZAMÓWIENIA
1. | ENDOPROTEZA REWIZYJNA STAWU BIODROWEGO:
Trzpień bezcementowy prosty kołnierzowy pokryty na całej długości hydroksyapatytem w rozmiarach od 180 mm do 230 mm długości i prostokątnym przekroju poprzecznym dystalnie nacięty, stożek 12/14 mm.
Panewka rewizyjna, bezcementowa, typu press-fit, hemisferyczna, pokryta porowatą okładziną w formie nieregularnych szorstkich blaszek tytanu z dodatkowymi prostopadłymi otworami, w rozmiarach 54-80 mm lub panewka rewizyjna z pogłębieniem bocznym (lateralizacja od 4 do 6mm), z dodatkowymi prostopadłymi otworami, w rozmiarach 54-72mm. Panewki posiadają uniwersalny mechanizm umożliwiający osadzenie wkładki polietylenowej lub ceramicznej w dostępnych rozmiarach.
Podkładki do rekonstrukcji ubytków kostnych panewki przeznaczone do mocowania z panewkami rewizyjnymi, wykonane z tytanu o gąbczastej strukturze, pokrytego porowatą okładziną w formie nieregularnych szorstkich blaszek tytanu, mocowane do implantu panewki za pomocą śrub lub/i cementu kostnego, dostępne w grubości od 10 mm do 30mm dla implantów panewek o średnicy od 50 mm do 72 mm.
Wkład polietylenowy wysokiej gęstości typu "cross link" z reorientacją środka obrotu głowy o 10 stopni oraz lateralizacją środka obrotu głowy o 4 mm. Dostępne wkładki neutralne, z okapem, oraz lateralizacja 4mm. Wkładki z możliwością użycia głów 28mm do 36mm
Głowy metalowe o śr. 28mm, 32mm, 36mm
Śruba o grubości od 5,0mm do 6,5mm, różne długości
| Nazwa implantu | Jm | Ilość | Cena jedn netto | Vat % | Wartość netto | Wartość brutto | Producent/ nr katalogowy
a. | Trzpień rewizyjny | szt | 3
b. | Panewka rewizyjna | szt | 3
c. | Podkładki do panewki | szt | 3
d. | Wkładka | szt | 3
e. | Głowa metalowa | szt | 3
f. | Śruby | szt | 15
Razem:

## zad 8
Zadanie Nr 8 Endoproteza rewizyjna stawu kolanowego
Lp. | SZCZEGÓŁOWY OPIS PRZEDMIOTU ZAMÓWIENIA
1 | ENDOPROTEZA REWIZYJNA STAWU KOLANOWEGO:
Element udowy: anatomiczny ( prawy, lewy), w pięciu rozmiarach dla każdej ze stron, wykonany ze stopu CoCr w opcji z wycięciem więzadeł krzyżowych, umożliwiający współpracę z wkładkami stabilizowanymi pierwotnymi oraz rewizyjnymi dającymi większą stabilizację stawu.
Element piszczelowy mobile bearing w pięciu rozmiarach, wykonany ze stopu CoCr z wysoce polerowaną powierzchnią górną, umożliwiający zastosowanie trzpieni piszczelowych cementowych i bezcementowych, podkładek wyrównawczych, oraz bezcementowych kołnierzy piszczelowych.
Element piszczelowy modularny typu fixed w pięciu rozmiarach, wykonany ze stopu tytanowego, umożliwiający zastosowanie trzpieni piszczelowych cementowych i bezcementowych oraz podkładek wyrównawczych
Wkład polietylenowy wykonany z polietylenu wysokiej gęstości, mobile bearing, tylnie stabilizowany wzmocniony w grubościach od 10mm do 30mm dla każdego z rozmiarów.
Wkładka wykonana z polietylenu wysokiej gęstości o różnych grubościach mocowana zatrzaskowo na obwodzie z możliwością zastosowania specjalnie skonstruowanej wkładki zapewniającej półzwiązanie protezy
Podkładka piszczelowa wyrównująca
Kołnierz udowy o wymiarach posiadajacy porowata okładzinę
Kołnierz piszczelowy o wymiarach posiadajacy porowatą okładzinę
Trzpień uniwersalny bezcementowy w długościach 75mm, 115mm i 150mm i średnicach od 10mm do 24mm ze skokiem co 2mm
Trzpień przedłużający, cementowy
Adapter udowy o dwóch stopniach koślawości
Śruba do adaptera neutralna lub offsetowa
Podkładka wyrównawcza udowa (dystalna lub tylna)
| Nazwa implantu | Jm | Ilość | Cena jedn netto | Vat % | Wartość netto | Wartość brutto | Producent, kody produktu
a. | Komponent udowy | szt | 3
b. | Komponent piszczelowy mobile bearing | szt | 3
c. | Komponent piszczelowy fix bearing | szt | 3
d. | Wkładka polietylenowa mobile bearing | szt | 3
e. | Wkładka polietylenowa fix bearing | szt | 3
f. | Podkładka piszczelowa | szt | 3
g. | Kołnierz udowy | szt | 3
h. | Kołnierz piszczelowy | szt | 3
i. | Trzpień bezcementowy | szt | 3
j. | Trzpień cementowy | szt | 3
k. | Adapter udowy | szt | 3
l. | Śruba do adaptera | szt | 3
m. | Podkładka udowa | szt | 3
n. | Cement kostny 40g z gentamycyna | szt | 3
o. | Mieszalnik prózniowy do cementu kostnego | szt | 3
Razem:

## zad 9
Zadanie Nr 9 Płytki do osteosyntezy
Lp | Opis przedmiotu zamówienia | Jedn. | Ilość | Cena jedn netto | VAT % | Wartość Netto | Wartość brutto | Producent/nr katalogowy
PŁYTY STAŁO ORAZ ZMIENNO KĄTOWE STALOWE
1 | Płyta anatomiczna do dalszej nasady kości ramiennej od strony przyśrodkowej i tylno bocznej, zmienno-kątowa. Płytki anatomiczne o kształcie zmniejszającym kontakt z kością blokująco-kompresyjne do dalszej nasady kości ramiennej. Mocowane od strony przyśrodkowej, tylno-boczne lub bocznej. Na trzonie płyty otwory dwufunkcyjne nie wymagające zaślepek/przejściówek, blokująco-kompresyjne z możliwością zastosowania śrub blokujących lub korowych/gąbczastych 3.5/4.0, podłużny otwór blokująco-kompresyjny umożliwiający elastyczność pionowego pozycjonowania płytki. W głowie płyty otwory gwintowane prowadzące śruby pod różnymi kątami - 15stopni od osi otworu w każdym kierunku o średnicy 2,7mm. Płyta tylno boczna w wariancie bez i z bocznym podparciem i kompresją kłykci. Śruby blokowane wkręcane na pomocą śrubokręta dynamometrycznego 2,7mm - 0,8/1.2Nm oraz 3,5mm - 1,5Nm. Płyty prawe i lewe. Płyty w ilość otworów od 3 do 13. Materiał stal. | Szt. | 3
2 | Płyta anatomiczna do dalszej nasady kości ramiennej do złamań pozastawowych. Płytka anatomiczna o kształcie zmniejszającym kontakt z kością , blokująco-kompresyjna do bliższej nasady kości ramiennej. Na trzonie płyty otwory dwufunkcyjne nie wymagające zaślepek/przejściówek, blokująco-kompresyjne z możliwością zastosowania śrub blokujących lub korowych/gąbczastych, podłużny otwór blokująco-kompresyjny umożliwiający elastyczność pionowego pozycjonowania płytki. W głowie płytki zagęszczone otwory prowadzące śruby pod różnymi kątami- w różnych kierunkach. Głowa płyty o zmniejszonym profilu i kształcie dopasowanym do anatomii. W części dalszej płytki otwory owalne gwintowane z możliwością zastosowania alternatywnie śrub blokowanych w płytce i korowych/gąbczastych 3,5/4,0mm Śruby blokujące wkręcane za pomocą śrubokręta dynamometrycznego 1,5Nm. Dł. od 122 do 302mm, ilość otworów od 4 do 14 na trzonie i 5 otworów w głowie płyty. Płyty lewe i prawe. Materiał stal. | Szt. | 5
3 | Płyta anatomiczna rekonstrukcyjna do bliższej nasady kości łokciowej, zmienno-kątowa. Płytka anatomiczna o kształcie zmniejszającym kontakt z kością , blokująco-kompresyjna do bliższej nasady kości łokciowej. Na trzonie płyty otwory dwufunkcyjne nie wymagające zaślepek/przejściówek, blokująco-kompresyjne z możliwością zastosowania śrub blokujących lub korowych/gąbczastych 3.5/4.0, podłużny otwór blokująco-kompresyjny umożliwiający elastyczność pionowego pozycjonowania płytki. Możliwość dowolnego kształtowania płyty w części trzonowej dzięki podcięciom z boku i od spodu płytki. W głowie płyty otwory gwintowane prowadzące śruby pod różnymi kątami - 15 stopni od osi otworu w każdym kierunku - 2.7mm oraz otwory umożliwiające wstępną stabilizację drutami Kirschnera. Płyty prawe i lewe. Płyty w długościach od 2 do 12 otworów. Materiał stal. | Szt. | 3
4 | Płyta blokowana do bliższego końca kości udowej, płyta hakowa uniwersalna do kości udowej prawej i lewej oraz bez haków - prawa i lewa. Płyta anatomiczna o kształcie zmniejszającym kontakt z kością, blokująco - kompresyjna do bliższej nasady kości udowej. Na trzonie płyty otwory dwufunkcyjne nie wymagające zaślepek/przejściówek, blokująco – kompresyjne z możliwością zastosowania śrub blokujących lub korowych/gąbczastych. W głowie płyty otwory prowadzące śruby blokujące pod różnymi kątami – w różnych kierunkach śr. 5.0 i 7,3mm. Różne długości płyt. Materiał stal. | Szt. | 2
5 | Płyta anatomiczna do złamań dalszej nasady kości udowej wprowadzane techniką minimalnie inwazyjną, zmienno-kątowa. Na trzonie płyty otwory dwufunkcyjne nie wymagające zaślepek/przejściówek, blokująco – kompresyjne z możliwością zastosowania śrub blokujących lub korowych/gąbczastych. W głowie płyty oraz trzonie otwory prowadzące śruby blokujące pod różnymi kątami, w różnych kierunkach - do 15 stopni. Śruby blokowane w płycie lite i kaniulowane 5.0, samogwintujące z gniazdami sześciokątnymi lub gwiazdkowymi wkręcane przy pomocy śrubokręta dynamometrycznego 4,0Nm. Śruby blokowane zmienno-kątowe 5.0 wkręcane za pomocą śrubokręta dynamometrycznego 6Nm. Śruby kompresyjne kaniulowane, konikalne o średnicy 5.0mm oraz nakładki kompresyjne kaniulowane do śrub kronikalnych 5.0 umożliwiające kompresję międzykłykciową. Instrumentarium wyposażone w przezierne dla promieni RTG celowniki mocowane do płyty umożliwiające przezskórne wkręcanie śrub w płytę. Płyty od 6 do 22 otworów, płyty prawe i lewe. Materiał stal. | Szt. | 4
6 | Płyta anatomiczna o kształcie zmniejszającym kontakt z kością, blokująco - kompresyjna do bliższej nasady kości piszczelowej od strony bocznej, zmienno-kątowa. Na trzonie płyty otwory dwufunkcyjne nie wymagające zaślepek/przejściówek, blokująco – kompresyjne z możliwością zastosowania śrub blokujących lub korowych/gąbczastych. W głowie płyty dwa rzędy otworów prowadzących śruby blokujące pod różnymi kątami - 15 stopni, oraz otwory do wstępnej stabilizacji drutami Kirschnera. Płyty z małym oraz dużym wygięciem w części kłykciowej. Płyty pod śruby 3.5 blokowane i korowe. Śruby blokowane 3.5 wkręcane przy pomocy śrubokręta dynamometrycznego 1.5Nm. Śruby blokowane zmienno-kątowe 3.5 wkręcane przy pomocy śrubokręta dynamometrycznego 2.5Nm. Płyty z celownikiem przeziernym dla RTG do techniki małoinwazyjnej. Wszystkie płyty prawe i lewe, różne długości płyt. Materiał stal. | Szt. | 15
7 | System płyt blokowanych, zmienno-kątowych, anatomiczna do dalszej nasady kości piszczelowej, strzałkowej. Płytka anatomiczna o kształcie zmniejszającym kontakt z kością, blokująco-kompresyjna do dalszej nasady kości piszczelowej od strony przedniobocznej oraz przednio-przyśrodkowej, przyśrodkowej, tylno-bocznej oraz płyta do dalszej nasady kości strzałkowej. Na trzonie płyty otwory dwufunkcyjne nie wymagające zaślepek/przejściówek, blokująco-kompresyjne z możliwością zastosowania śrub blokujących lub korowych/gąbczastych 3.5/4.0, podłużny otwór blokująco-kompresyjny umożliwiający elastyczność pionowego pozycjonowania płytki. W głowie płyty otwory prowadzące śruby 2.7mm pod różnymi kątami, w różnych kierunkach - do 15° od osi otworu oraz otwory umożliwiające wstępną stabilizację drutami Kirschnera. Śruby 2.7/3.5/3.5 zmienno-kątowe, blokowane w płycie wkręcane za pomocą śrubokręta dynamometrycznego 1.2/1,5/2.5Nm. Materiał stal. | Szt. | 100
8 | Płytka rekonstrukcyjna o niskim profilu blokująco - kompresyjna do złamań miednicy. Otwory dwufunkcyjne nie wymagające zaślepek/przejściówek, blokująco – kompresyjne z możliwością zastosowania śrub blokujących lub zwykłych ( kompresja międzyodłamowa ). „Koralikowy” kształt płyty – owalne obrysy poszczególnych segmentów płyty, wszystkie krawędzie zaokrąglone. Otwory gwintowane z możliwością zastosowania alternatywnie śrub blokowanych w płytce i korowych/miednicznych 3.5mm. Śruby blokujące wkręcane za pomocą śrubokręta dynamometrycznego 1,5Nm. Różne rodzaje płyt - proste, J-kształtne, U-kształtne, płyty na spojenie łonowe. Materiał stal. Kompletne instrumentarium wyposażone w specjalistyczne narzędzia do nastawiania fragmentów miednicy, kompresji oraz podważki dostosowane do operacji miednicy. | Szt. | 5
ŚRUBY DO WYŻEJ WYMIENIONYCH PŁYT
9 | Śruby 3,5mm blokowane w płytce z gwintowaną główką, dł. od 10 do 95mm, samogwintujące, lite i kaniulowane, stal nierdzewna | Szt. | 20
10 | Śruby 3.5mm korowe, dł. od 10 do 95mm, samogwintujące, stal nierdzewna | Szt. | 40
11 | Śruby 3,5mm blokowane w płytce z gwintowaną główką, dł. od 10 do 95mm, samogwintujące, zmienno-kątowe, stal nierdzewna. | Szt. | 200
12 | Śruby 3.5mm korowe, dł. od 10 do 95mm, samogwintujące, stal nierdzewna | Szt. | 150
13 | Śruby 2.7mm blokowane w płytce z gwintowaną główką, dł. od 14 do 60mm, samogwintujące, zmienno-kątowe, stal nierdzewna | Szt. | 550
14 | Śruby 2.7mm korowe, dł. od 14 do 60mm, samogwintujące, stal. | Szt. | 40
15 | Śruby 5.0mm blokowane w płytce z gwintowaną główką, zmienno-kątowe, dł. od 14 do 50mm ze skokiem co 2mm i dł. od 50 do 90mm ze skokiem co 5mm,samogwintujące, stal nierdzewna | Szt. | 10
16 | Śruby 4.5mm korowe, dł. od 14 do 140mm, samogwintujące, stal nierdzewna | Szt. | 10
17 | Śruby konikalne i blokowane kaniulowane 5.0mm. | Szt. | 10
18 | System blokowania gwoździ stabilny kątowo Śruby tytanowe do blokowania gwoździ śródszpikowych ze stabilizacją kątową poprzez tuleje biowchłanialne. Śruby dostosowane do gwoździ kaniulowanych tytanowych, blokowanych przy pomocy rygli od średnicy 3,9mm do 6mm. Śruby posiadające trzy średnice gwintu (najmniejszy na czubku – blokowanie w dalszej korówce, największy przy głowie śruby – blokowanie w bliższej korówce). Środkowy gwint przeznaczony do zablokowania w gwoździu poprzez rozparcie biowchłanialnej tulejki w otworze blokującym gwoździa śródszpikowego. Dostępne średnice śrub 4, 5, 6mm. Oznaczenie kolorystyczne ułatwiające dobór właściwej średnicy i narzędzi operacyjnych. | Szt. | 10
ELASTYCZNE GWOŹDZIE ŚRÓDSZPIKOWE.
19 | Elastyczne gwoździe śrudszpikowe. Gwoździe w średnicach 1.5-4.0mm, instrumentarium do implantacji z obcinarką nie pozostawiającą ostrych krawędzi, materiał tytan. Możliwość użycia zaślepek. Zestaw wyposażony w narzędzia do doginania, wprowadzania, dobijania i usówania gwoździ oraz obcinarkę nie pozostawiającą ostrych oraz poszarpanych krawędzi. | Szt. | 10
20 | Zaslepki do gwoździ elastycznych. Zaślepki tytanowe, 2 rodzaje w zależności od średnicy gwoździa elastycznego. | Szt. | 10
Razem:

## zad 10
Zadanie nr 10 Całkowita endoproteza stawu kolanowego
Lp. | SZCZEGÓŁOWY OPIS PRZEDMIOTU ZAMÓWIENIA
| Nazwa implantu | Jm | Ilość | Cena jedn. netto | Vat % | Wartość netto | Wartość brutto | Producent/ nr katalogowy
1. | ENDOPROTEZA REWIZYJNA ZAWIASOWA STAWU KOLANOWEGO:
a. | Element udowy zawiasowy, anatomiczny prawy i lewy w minimum 3 rozmiarach z możliwością zamocowania bezcementowych kołnierzy udowych niwelujących ubytki przynasadowe. | szt | 3
b. | Element piszczelowy mobile bearing w minimum pięciu rozmiarach, wykonany ze stopu CoCr z wysoce polerowaną powierzchnią górną, umożliwiający zastosowanie trzpieni piszczelowych cementowych i bezcementowych, podkładek wyrównawczych, oraz bezcementowych kołnierzy piszczelowych. | szt | 3
c. | Wkładka polietylenowa rotacyjna, stabilizowana z możliwością związania protezy do systemu zawiasowego poprzez użycie metalowego pinu, w minimum 3 grubościach. | szt | 3
d. | Kołnierz udowy o wymiarach 31mm, 34mm, 40mm, 46mm posiadajacy porowata okładzinę | szt | 3
e. | Kołnierz piszczelowy o wymiarach M/L 29mm, 37mm, 45mm, 53mm, 61mm posiadajacy porowatą okładzinę | szt | 3
| Trzpień uniwersalny bezcementowy w długościach 75mm, 115mm i 150mm i średnicach od 10mm do 24mm ze skokiem co 2mm | szt | 3
| Podkładka wyrównawcza udowa o grubości 5 mm lub 10mm | szt | 3
| Podkładka wyrównawcza piszczelowa 5mm, 10mm, lub 15mm | szt | 3
| Cement niskiej gęstości z gentamycyną lub bez, 20g lub 40g | szt | 3
f. | Zestaw do próżniowego mieszania cementu | szt | 3
WARTOŚĆ:
ENDOPROTEZA REWIZYJNA STAWU BIODROWEGO BEZCEMENTOWA:
| Nazwa implantu | Jm | Ilość | Cena netto | Vat % | Wartość netto | Wartość brutto | Producent, kody produktu
2. | ENDOPROTEZA REWIZYJNA STAWU BIODROWEGO BEZCEMENTOWA:
a. | Trzpień bezcementowy, modularny, na całej długości pokryty hydroksyapatytem w 6 rozmiarach i 4 długościach od 225 do 375 mm, blokowany dystalnie w kości za pomocą śrub | szt | 3
b. | Element proksymalny w dwóch długościach 25 i 35 mm | szt | 3
c. | Element krętarzowy | szt | 3
d. | Śruby (zależnie od długości trzpienia: 1,2 lub 3 śruby) 1 sztuka | szt | 3
e. | Głowa metalowa o średnicy 28 mm i 32mm w minimum czterech rozmiarach | szt | 3
WARTOŚĆ:
CAŁKOWITA ENDOPROTEZA PIERWOTNA STAWU KOLANOWEGO:
| Nazwa implantu | Jm | Ilość sztuk | Cena netto | Vat % | Wartość netto | Wartość brutto | Producent, kody produktu
3. | ENDOPROTEZA PIERWOTNA STAWU KOLANOWEGO:
a. | Element udowy: anatomiczny (prawy, lewy), cementowany, występujący w 6 rozmiarach dla każdej ze stron, wykonany ze stopu CoCr w opcji z wycięciem lub zachowaniem więzadeł krzyżowych, umożliwiający współpracę z wkładkami „fixed bearing” i „mobile bearing”. Element udowy w wersji z wycięciem więzadła krzyżowego PCL z możliwością zastosowania trzpieni przedłużających cementowych, bezcementowych oraz bloczków uzupełniających. | szt | 10
b. | Element piszczelowy stawu kolanowego typu monoblok, wykonany w całości z polietylenu o wysokiej masie cząsteczkowej, występujący w 4 rozmiarach i 4 wysokościach dla każdego z rozmiarów od 8mm do 15mm. | szt | 5
WARTOŚĆ:
4. | WKŁADKI ZATRZASKOWE:
| Parametry techniczne | Jm | Ilość | Cena netto | Vat % | Wartość netto | Wartość brutto | Producent, kody produktu
4. | WKŁADKI ZATRZASKOWE:
a. | Wkład z polietylenu wysokiej gęstości sterylizowanego promieniami gamma w próżni typu "cross link polietylen" z okapem 10 lub 0 stopni umożliwiający zatrzaśnięcie głowy 28 lub 32mm we wkładce z pierścieniem tytanowym. | szt | 4
Wartość:
5. | ENDOPROTEZA REWIZYJNA STAWU BIODROWEGO:
| Parametry techniczne | Jm | Ilość | Cena netto | Vat % | Wartość netto | Wartość brutto | Producent, kody produktu
5. | Koszyki Rewizyjne
a. | Koszyki do rekonstrukcji ubytków kostnych w obrębie panewki, odtwarzające jej naturalny kształt, wykonane z tytanu, anatomiczne (prawy, lewy), w rozmiarach od 48mm do 72mm każdy, ze skokiem co 4mm, stabilizowane śrubami do panewki i talerza biodrowego, dla panewki polietylenowej osadzanej cementowo. | szt
WARTOŚĆ:
WARTOŚĆ OGÓŁEM:

## zad 11
Zadanie nr 11 Membrana do rekonstrukcji chrząstki stawowej na bazie kwasu hialuronowego 33.18.32.00-8
Lp. | Nazwa | Jm | Ilość | Cena jedn. netto | VAT % | Wartość netto | Wartość brutto | Producent/nr katalogowy
1. | Membrana do rekonstrukcji chrząstki stawowej. Posiadająca rejestracje w leczeniu ubytków chrzęstnych oraz chrzęstno-kostnych, stanowiąca podłoże dla mezenhymalnych komórek macierzystych ludzkiego szpiku kostnego, zbudowana z kwasu hialuronowego. Brak określonej lewej i prawej strony ułatwiające wszczepienie artroskopowe. Przy leczeniu ubytków ogniskowych (ubytków otoczonych granicą zdrowej chrząstki) zgodnie z IFU nie wymaga dodatkowej fiksacji. Czas biodegradacji do 24 tygodni. Wymiary membrany 2 x 2cm, grubość 2mm, średnica włókna 10 mikronów, gramatura 120g/m2 | szt | 5
2. | Membrana do rekonstrukcji chrząstki stawowej. Posiadająca rejestracje w leczeniu ubytków chrzęstnych oraz chrzęstno-kostnych, stanowiąca podłoże dla mezenhymalnych komórek macierzystych ludzkiego szpiku kostnego, zbudowana z kwasu hialuronowego. Brak określonej lewej i prawej strony ułatwiające wszczepienie artroskopowe. Przy leczeniu ubytków ogniskowych (ubytków otoczonych granicą zdrowej chrząstki) zgodnie z IFU nie wymaga dodatkowej fiksacji. Czas biodegradacji do 24 tygodni. Wymiary membrany 5 x 5cm, grubość 2mm, średnica włókna 10 mikronów, gramatura 120g/m2 | szt | 2
Razem:

## zad 12
Zadanie Nr 12 Narzędzia ekstrakcyjne do implantów
Lp | Nazwa | jm | Ilość | Cena jedn netto | Vat % | Wartość netto | Wartość brutto | Producent/ nr katalogowy
1. | System do usuwania zarówno nienaruszonych jak i złamanych oraz uszkodzonych śrub z kości, trudnych do usunięcia. W skład systemu wchodzą elementy sterylne, jednorazowego użytku wykonane ze specjalnie utwardzanej stali: trzonki śrubokręta, stożkowe trzonki do wykręcania śrub z uszkodzonym gniazdem w główce, wiertła do rozwiercania główki śruby, rozwiertaki do usuwanie trzonów śruby. Ponadto w skład systemu wchodzą elementy wielorazowego użytku: rękojeści proste oraz typu T dla trzech rozmiarów duże/małe/mini, adaptery do szybko złączki AO, przedłużki z uchwytami, walizki do przechowywania elementów zestawu. Wszystkie elementy systemu są oznaczone kolorystycznie, co ułatwia dopasowanie i rozpoznanie odpowiedniego rozmiaru. System obejmuje 40 różnego rozmiaru końcówek śrubokrętów oraz 6 typów- sześciokątne: 1.3mm,1.5mm,1.8mm,2.0mm,2.5mm,3.0mm,3.5mm,4.0mm,4.5mm; gwiazdkowe (Torx/gwiazdkowe): T4, T5, T6, T7, T8, T9, T15, T20, T25, T30, T40; kwadratowe(Robertson): 0.7mm, 1.0mm, 1.2mm, 1.5mm, 1.8mm, 2.2mm,2.3mm; krzyżakowe: 0.3mm, 0.4mm, 0.5mm, 0.6mm, 0.8mm, 1.0 mm; płaskie: 0.3mm, 0.4mm, 0.5mm, 0.6mm, 0.8mm, 1.0mm; Philips: PH1 System obejmuje 4 rozmiary stożkowych trzonków do wykręcania śrub z uszkodzonym gniazdem w główce: 1.6mm, 2.0mm, 2.6mm, 3.5mm. System obejmuje 8 rozmiarów wierteł do rozwiercania główki śruby: 1.5mm, 2.0mm, 2.5mm, 3.2mm, 4.0mm, 5.0mm, 6.5mm, 7.5mm. System obejmuje 7 rozmiarów rozwiertaków do usuwania trzonów śrub z wewnętrznym gwintem stożkowym: 2.0mm, 2.5mm, 3.2mm, 4.0mm, 4.5mm, 5.8mm, 7.5mm. Rozwiertak ekstrakcyjny | szt | 2
2. | Wiertło ekstrakcyjne | szt | 2
3. | Śruba ekstrakcyjna | szt | 2
4. | Trzonek śrubokręta | szt | 2
5. | Śruba ekstrakcyjna 2,0 | szt | 1
6. | Śruba ekstrakcyjna 2,2 do śrub śr. 2,3-4,0 | szt | 1
7. | Wiertło ekstrakcyjne 2,5 do śrub śr. 2,3-2,5 | szt | 1
8. | Wiertło ekstrakcyjne 3,2 do śrub śr. 2,6-3,2 | szt | 1
9. | Wiertło ekstrakcyjne 4,0 do śrub śr. 3,4-4,0 | szt | 1
10. | Rozwiertak ekstrakcyjny 2,5 do śrub śr. 2,3-2,5 | szt | 1
11. | Rozwiertak ekstrakcyjny 3,2 do śrub śr. 2,6-3,2 | szt | 1
12. | Rozwiertak ekstrakcyjny 4,0 do śrub śr. 3,4-4,0 | szt | 1
13. | Śruba ekstrakcyjna 3,2 do śrub śr. 4,2 - 7,5 | szt | 1
14. | Wiertło ekstrakcyjne 5,0 do śrub śr. 4,2-5,0 | szt | 1
15. | Rozwiertak ekstrakcyjny 5,0 do śrub śr. 4,2-5,0 | szt | 1
Razem:

## zad 13
ZADANIE NR 13 PROTEZY ONKOLOGICZNE STAWU BIODROWEGO, KOLANA, BARKU, ŁOKCIA
PROTEZA RESEKCYJNA PROKSYMALNEJ CZĘŚCI KOŚCI UDOWEJ
Lp | Nazwa | jm | Ilość | Cena jedn. Netto | Vat | Wartość netto | Wartość brutto | Producent/ nr katalogowy
1. | Część proksymalna kości udowej z powłoką srebra w dwóch długościach 50 i 70mm zaopatrzona w mechanizm umożliwiający ustawienia kąta antetorsji co 5 stopni, oraz konus 12/14 | SZT | 2
2. | Trzpień o długości 120 mm, różnych grubościach od 12-18mm w wersji bezcementowej oraz 11,13,15,17 w wersji cementowej, heksagonalny w przekroju poprzecznym umożliwiający pewną stabilizację antyrotacyjną | SZT | 2
3. | Całość łączona za pomocą śruby | SZT | 2
4. | Element przedłużający z powłoką srebra umożliwiający dopasowanie wysokości resekcji w długościach 40, 60, 80, 100mm | SZT | 2
5. | Głowa ze stopu tytanu z powierzchnią ceramiczną typu TiN w czterech długościach w rozmiarach: 28,32,36, stożek 12/14 | SZT | 2
6. | Głowa bipolarna (zewnętrzna) wykonana ze stopu CoCr dla głowy wewnętrznej 28mm lub 32mm , w rozmiarach zewnętrznych od 42 do 60 mm ze skokiem co 1mm. | SZT | 2
PROTEZA RESEKCYJNA DYSTALNEJ CZĘŚCI KOŚCI UDOWEJ
1. | Odcinek dalszy do kości udowej / z powłoką srebra / do mechanizmu zamkowego, zawiera śrubę zabezpieczającą w rozmiarze 90, 110 mm lewy/prawy | SZT | 2
2. | Mechanizm łączący do artykulacji metal/metal, zawiera śrubę | SZT | 2
3. | Śruba do mechanizmu łączącego do artykulacji metal/metal M 10 | SZT | 2
4. | Śruby do komponentu piszczelowego (metal/metal - 2 sztuki) | SZT | 2
5. | Komponent piszczelowy, zawiera śrubę zabezpieczającą, artykulacja metal/metal (m-o-m) cementowany, z powłoką srebra, w rozmiarze S.M.L | SZT | 2
6. | Trzpień piszczelowy modularny w wersji bez cementowej / cementowej | SZT | 2
7. | Trzpień o długości 120 mm, różnych grubościach od 12-18mm w wersji bezcementowej oraz 11,13,15,17 w wersji cementowej, heksagonalny w przekroju poprzecznym umożliwiający pewną stabilizację antyrotacyjną | SZT | 2
8. | Element przedłużający z powłoką srebra umożliwiający dopasowanie wysokości resekcji w długościach 40, 60, 80, 100mm | SZT | 2
9. | Wkładka PE do części udowej | SZT | 2
PROTEZA RESEKCYJNA PROKSYMALNEJ CZĘŚCI KOŚCI PISZCZELOWEJ
1. | Modularny bliższy odcinek piszczelowy xs (z powłoką srebra) zawierający machanizm łaczący i 2 śruby | SZT | 2
2. | Wkładka PE do części udowej | SZT | 2
3. | Śruba M 10 od 25 do 225 mm | SZT | 2
4. | Łącznik do modularnego bliższego odcinka piszczelowego w rozmiarze 105 i 125mm z powłoką srebra | SZT | 2
5. | MUTARS® komponent udowy cementowy oraz bezcementowy | SZT | 2
6. | Trzpień piszczelowy modularny w wersji bez cementowej / cementowej | SZT | 2
7. | Trzpień udowy o długości 120 mm, różnych grubościach od 12-18mm w wersji bezcementowej oraz 11,13,15,17 w wersji cementowej, heksagonalny w przekroju poprzecznym umożliwiający pewną stabilizację antyrotacyjną | SZT | 2
8. | Element przedłużający z powłoką srebra umożliwiający dopasowanie wysokości resekcji w długościach 40, 60, 80, 100mm | SZT | 2
PROTEZA RESEKCYJNA PANEWKI KOŚCI BIODROWEJ
1 | Panewka biodrowa w rozmiarze 50,56,60 mm | SZT | 2
2 | Śruba M6 28mm | SZT | 2
3 | Trzpień bezcementowy w 2 rozmiarach 8, 10 mm i 3 długościach 65,75,85 mm | SZT | 2
4. | Wkładka do panewki biodrowej | SZT | 2
5. | Siatka mocująca 300/35 mm oraz 300/55 mm | SZT | 2
PROTEZA RESEKCYJNA DYSTALNA KOŚCI UDOWEJ
1. | Odcinek dalszy do kości udowej / z powłoką srebra / do mechanizmu zamkowego, zawiera śrubę zabezpieczającą w rozmiarze 90, 110 mm lewy/prawy | SZT | 2
2. | Mechanizm łączący do artykulacji metal/metal, zawiera śrubę | SZT | 2
3. | Śruba do mechanizmu łączącego do artykulacji metal/metal M 10 | SZT | 2
4. | Śruby do komponentu piszczelowego (metal/metal - 2 sztuki) | SZT | 2
5. | Komponent piszczelowy, zawiera śrubę zabezpieczającą, artykulacja metal/metal (m-o-m) cementowany, z powłoką srebra, w rozmiarze S.M.L | SZT | 2
6. | Trzpień piszczelowy modularny w wersji bez cementowej / cementowej | SZT | 2
7. | Reduktor do kości ramiennej w rozmiarach 10, 20 mm pokryta powłoką srebra | SZT | 2
8. | Element przedłużający z powłoką srebra umożliwiający dopasowanie wysokości resekcji w długościach 40, 60, 80, 100mm | SZT | 2
9. | Wkładka PE do części udowej | SZT | 2
10. | Część proksymalna kości udowej z powłoką srebra w dwóch długościach 50 i 70mm zaopatrzona w mechanizm umożliwiający ustawienia kąta antetorsji co 5 stopni, oraz konus 12/14 | SZT | 2
11. | Trzpień o długości 120 mm, różnych grubościach od 12-18mm w wersji bezcementowej oraz 11,13,15,17 w wersji cementowej, heksagonalny w przekroju poprzecznym umożliwiający pewną stabilizację antyrotacyjną | SZT | 2
12. | Całość łączona za pomocą śruby | SZT | 2
13. | Siatka mocująca 300/35 mm oraz 300/55 mm | SZT | 2
14. | Reduktor 20 30 mm | SZT | 2
15. | Łącznik 100 mm | SZT | 2
PROTEZA RESEKCYJNA DYSTALNEJ CZĘŚCI KOŚCI UDOWEJ DO 50 MM
1. | Odcinek dalszy do kości udowej do mechanizmu zamkowego, w rozmiarze 50 mm lewy/prawy , opcja elementu udowego z możliwością zastosowania augmentów | SZT | 2
2. | Mechanizm łączący do artykulacji metal/metal, zawiera śrubę | SZT | 2
3. | Śruba do mechanizmu łączącego do artykulacji metal/metal M 10 | SZT | 2
4. | Śruby do komponentu piszczelowego (metal/metal - 2 sztuki) | SZT | 2
5. | Komponent piszczelowy, zawiera śrubę zabezpieczającą, artykulacja metal/metal (m-o-m) cementowany, z powłoką srebra, w rozmiarze S.M.L | SZT | 2
6. | Trzpień piszczelowy modularny w wersji bez cementowej / cementowej | SZT | 2
7. | Trzpień do elementu udowego | SZT | 2
8. | Śruba do elementu udowego | SZT | 2
9. | Wkładka PE do części udowej | SZT | 2
10. | Augment udowy | SZT | 2
11. | Augment udowy | SZT | 2
PROTEZA REWIZYJNA KOLANA Z MOŻLIWOŚCIĄ UZUPEŁNIENIA UBYTKÓW PRZYNASADY
1. | Element udowy prawy lewy | SZT | 2
2. | Element piszczelowy | SZT | 2
3. | Wkładka PE | SZT | 2
4. | Trzpień udowy | SZT | 2
5. | Trzpień piszczelowy | SZT | 2
6. | Adapter trzpienia | SZT | 2
7. | Augment piszczelowy | SZT | 4
8. | Augment udowy | SZT | 8
9. | Sleev udowy | SZT | 2
10. | Sleev piszczelowy | SZT | 2
PROTEZA REWIZYJNA STAWU BIODROWEGO Z MOŻLIWOŚCIĄ ODBUDOWY UBYTKÓW PRZYNASADY
1. | Trzpień typu Wagnera od 150 do 250 mm | SZT | 1
2. | Element przynasady 40, 50 mm | SZT | 1
3. | Element szyjkowy | SZT | 1
4. | Śruba łącząca | SZT | 1
5. | Taśma mocująca | SZT | 3
6. | Panewka wykonana techniką 3 D od 42 do 66 mm | SZT | 1
7. | Wkładka PE | SZT | 1
8. | Śruba panewkowa | SZT | 6
9. | Głowa tytanowa pokryta okładziną ceramiczną | SZT | 1
10. | Panewka wykonana techniką 3 D kotwicząca się w kości kulszowej i talerzu kości biodrowej | SZT | 1
PROTEZA RESEKCYJNA CZĘŚCI DIAFIZALNEJ
1. | Diaphyse kości długiej | SZT | 2
2. | Trzpień o długości 120 mm, różnych grubościach od 12-18mm w wersji bezcementowej oraz 11,13,15,17 w wersji cementowej, heksagonalny w przekroju poprzecznym umożliwiający pewną stabilizację antyrotacyjną | SZT | 2
3. | Całość łączona za pomocą śruby | SZT | 2
4. | Część łącząca | SZT | 2
OGÓŁEM ZADANIE NR 13

## zad 14
Zadanie nr 14 PROTEZA GŁOWY KOŚCI PROMIENIOWEJ
LP | OPIS PRZEDMIOTU ZAMÓWIENIA | JM | ILOŚĆ | CENA jedn netto | WARTOŚĆ NETTO | VAT 8% | WARTOŚĆ BRUTTO | Producent/ nr katalogowy
1. | Cementowa proteza głowy kości promieniowej wykonana ze stopu kobalt - chrom. Endoproteza składająca się z dwóch elementów: głowy bipolarnej o min. 2 średnicach (19mm i 22mm) oraz trzpieni z małą głową o min. 2 długościach (55mm i 60mm) i min.2 średnicach (6,5mm i 8mm). Trzpień powinien mieć 15st. kąt szyjkowo-trzonowy. Proteza dzięki systemowi bipolarnemu powinna umożliwiać zakres ruchu 35st. | kpl | 3
2. | Trzpień | SZT | 3
3. | Głowa | SZT | 3
Razem:

## zad 15
Zadanie Nr 15 System do separacji autologicznych czynników wzrostu i koncentratu szpiku
Lp. | Nazwa | Ilość | Cena jedn netto | Wartość netto | VAT % | Wartość brutto | Producent/ nr katalogowy
1. | GPS II Grawitacyjny system umożliwiający otrzymanie koncentratu leukocytarno-płytkowego z własnej krwi obwodowej pacjenta (z 52ml krwi uzyskuje się nie mniej niż 6ml koncentratu płytkowego). - odzyskiwanie ponad 90% trombocytów oraz ponad 50%leukocytów z próbki krwi - x9 koncentracja płytek krwi, potwierdzona katalogiem oraz publikacjami naukowymi -skuteczność kliniczna produktu potwierdzona badaniami naukowymi -wysoka powtarzalność koncentracji uzyskanego osocza bogato płytkowego -niska zawartość erytrocytów Zestaw składa się z: - separator PRP 60ml, 3 niezależne porty typu Luerlock umożliwiające: wypełnienie krwią separatora, pobranie osocza ubogopłytkowego (PPP-Platelet Poor Plasma) oraz pobranie osocza bogato mpłytkowego (PRP_Platelet Rich Plasma) przy zachowaniua wysokiej aseptyki. Porty są oznaczone różnymi kolorami, a przed mieszaniem się PRP z erytrocytami i osoczem ubogo płytkowym (PPP) system jest zabezpieczony pływakiem-przegrodą skośnie ustawioną do ścianek separatora, która mechanicznie oddziela uzyskane frakcje i w której znajduje się komora na odwirowanie PRP. - 1 strzykawka pobraniowa 60ml - 1 strzykawka transportowa 30ml - 1 strzykawka transportowa 10m - igła 18 - 30ml Acd-a - zestaw do pobrania krwi | 3
| GPS III Grawitacyjny system umożliwiający otrzymanie koncentratu leukocytarno-płytkowego z własnej krwi obwodowej pacjenta (z 104ml krwi uzyskuje się nie mniej niż 12ml koncentratu płytkowego). - odzyskiwanie ponad 90% trombocytów oraz ponad 50%leukocytów z próbki krwi - x9 koncentracja płytek krwi, potwierdzona katalogiem oraz publikacjami naukowymi -skuteczność kliniczna produktu potwierdzona badaniami naukowymi -wysoka powtarzalność koncentracji uzyskanego osocza bogato płytkowego -niska zawartość erytrocytów Zestaw składa się z: - 2 separator PRP 60ml, 3 niezależne porty typu Luerlock umożliwiające: wypełnienie krwią separatora, pobranie osocza ubogopłytkowego (PPP-Platelet Poor Plasma) oraz pobranie osocza bogato mpłytkowego (PRP_Platelet Rich Plasma) przy zachowaniua wysokiej aseptyki. Porty są oznaczone różnymi kolorami, a przed mieszaniem się PRP z erytrocytami i osoczem ubogo płytkowym (PPP) system jest zabezpieczony pływakiem-przegrodą skośnie ustawioną do ścianek separatora, która mechanicznie oddziela uzyskane frakcje i w której znajduje się komora na odwirowanie PRP. - 2x strzykawka pobraniowa 60ml - 2x strzykawka transportowa 30ml - 2x strzykawka transportowa 10ml - igła 18 - 30ml Acd-a - zestaw do pobrania krwi | 3
| BioCue Min Grawitacyjny system uzyskiwania koncentratu szpiku - ponad x6 zagęszczanie komórek jądrzastych - odzysk 79% wszystkich komórek jadrzastych Zestaw składa się z: - koncentrator szpiku 30ml, który posiada 3 niezależne porty typu luerlock umożliwiające: wypełnienie koncentratora szpikiem, pobranie CPC (Cell Poor Plasma) oraz pobranie NCC (Nucleated Cell Concentrate) koncentratu komórek jądrzastych przy zachowaniu wysokiej aseptyki. Porty są oznaczone różnymi kolorami, a przed mieszaniem się z erytrocytami i CPC system jest zabezpieczony pływakiem-przegrodą, która oddziela uzyskane frakcje. - strzykawka 10ml - 3 strzykawki transportowa 30ml - igła 18G - igła 18G z motylkiem - 30ml Acd-a - trokar do pobrania szpiku kostnego | 3
| BioCue Min Grawitacyjny system uzyskiwania koncentratu szpiku - ponad x6 zagęszczanie komórek jądrzastych - odzysk 79% wszystkich komórek jadrzastych Zestaw składa się z: - koncentrator szpiku 60ml, który posiada 3 niezależne porty typu luerlock umożliwiające: wypełnienie koncentratora szpikiem, pobranie CPC (Cell Poor Plasma) oraz pobranie NCC (Nucleated Cell Concentrate) koncentratu komórek jądrzastych przy zachowaniu wysokiej aseptyki. Porty są oznaczone różnymi kolorami, a przed mieszaniem się NCC z erytrocytami i CPC system jest zabezpieczony pływakiem-przegrodą, która oddziela uzyskane frakcje. - strzykawka 10ml - 4 strzykawki 30ml - igła 18G - igła 18G z motylkiem - 30ml Acd-a - trokar do pobrania szpiku kostnego | 5
Razem:

## zad 16
Zadanie Nr 16 Gwoździe elastyczne do osteosyntezy + instrumentarium do użyczenia
Lp | Nazwa | j.m. | Ilość | Cena jedn netto | Vat % | Wartość netto | Wartość brutto | wartość brutto | Producent/ nr katalogowy
1 | Gwóźdź elastyczny śródszpikowy do złamań środkowoobojczykowych oraz kości długich. Wykonany z tytanu co zapewnia mechaniczną stabilizację i odpowiednią elastyczność. Gwóźdź posiada 9 średnic 1,0 , 1,4 , 2,0 , 2,5 , 3,0 , 3 , 5 , 4,0 , 4,5 , 5,0 mm oraz długość 100mm i 440 mm. Gwóźdź w zależności od średnicy oznaczony jest odpowiednim kolorem. | Szt. | 10
2 | Gwóźdź ramienny bliższy śródszpikowy blokowany tytanowy. Gwóźdź krótki o długości 150 mm i średnicy w części bliższej 11 mm i dalszej 6,5 mm w wersji prawej i lewej. Gwóźdź długi o długości od 230 do 290 mm ze skokiem co 20 mm , średnica w części bliższej 11 mm i dalszej 7,0 mm. Wersja lewa i prawa. W gwoździach w części bliższej znajdują się 4 otwory ustawione w 3 płaszczyznach dla śrub kompresyjnych D 5,0 mm i długości od 22 do 60 mm. W części dalszej 2 otwory dla śrub blokujących o średnicy 3,5 mm i długości 18-46 mm. W czści środkowej znajduje się specjalny otwór do wprowadzanie ostrza poprawiającego stabilizację gwoździa w kości w szczególności w kościach słabych. Ostrze w dwóch długościach 61,5 i 67,2 mm mocowane na dwie lub jedną śrubę z częściowym gwintem. Gwóźdź od góry zamykany zaślepką uniemożliwiającą wrastanie tkanki. Wszystkie implanty pakowane są sterylnie. W zestawie specjalne instrumentariu do założenia gwoździa z ostrzem . | Szt. | 15
2 | zaślepka do gwoździa , średnica 6/11 mm , tytanowa , sterylna | Szt. | 15
4 | śruba korowa , blokująca , D 3,5 mm , długość 18-46 mm , tytanowa , sterylna | Szt. | 15
5 | śruba kompresyjna , średnica D 5,0 mm , długość 22-60 mm , tytanowa , sterylna | Szt. | 30
6 | ostrze do gwożdzia w dwóch długościach 61,5 i 67,2 mm | Szt. | 15
7 | śruba mocująca do ostrza o średnicy w części bliższej 5,0 mm , w części dalszej 2,8 mm. Długość śruby od 34 do 60 mm , długość gwintu 25,5/27/29 mm. Śruba posiada na stałe zamocowaną podkładkę | Szt. | 30
Razem:

## zad 17
Zadanie Nr 17 Płytki do osteosyntezy + instrumentarium do użyczenia
Lp | Opis przedmiotu zamówienia | j.m. | Ilość | Cena jedn netto | Vat % | Wartość netto | Wartość brutto | Wartość brutto | Producent/ nr katalogowy
1 | Płyta obojczykowa tytanowa , uksztłtowana anatomicznie , stabilna kątowo , trzonowa, prawa i lewa - odpowiednio oznaczone kolorem. Ilość otworów 6 , 8 i 10 . Otwory w płycie dla śrub D 2,7 mm i 3,5 mm. Grubość płyty 3,0 mm , szerokość 10 mm. Płyta w kształcie S w trzech wersjach wygięcia. | Szt. | 5
2 | Płyta obojczykowa tytanowa , stabilna kątowo boczna prawa i lewa. Ilość otworów głowa /ogon – 5/5 , 5/7 i 5/9 , długości odpowiednio 53 , 62 i 89 mm. Dla śrub D 2,7/3,5 mm. Grubość płyty 3,0 mm , szerokość: głowa 20mm , ogon 10mm. | Szt. | 5
3 | Śruby korowe blokowane D 2,7 mm z pełnym gwintem, samogwintujące: 10 mm-24 mm , tytanowe | Szt. | 20
| Śruby korowe blokowane o zmiennym kącie D 2,7 mm z pełnym gwintem, samogwintujące: 10 mm-24 mm , tytanowe | Szt. | 15
| Śruby korowe D 2,7 mm, z pełnym gwintem, samogwintujące 12 mm - 20 mm. Tytanowe | Szt. | 10
| Śruby korowe blokowane z nagwintowaną główką D 3,5mm o dł. od 10 do 24 mm . Tytan | Szt. | 30
| Śruba korowa tytanowa , średnica D 3.5 mm , pełny gwint, samogwintująca, długość 10-24 mm. | Szt. | 10
4 | Płytka do bliższej nasady kości ramiennej .Płytka wykonana z tytanu , profilowana anatomicznie, prawa i lewa. Oferowana w rozmiarach standardowych, oraz wydłużone obejmujące złamania trzonu. Otwory płytki gwintowane akceptują śruby 3,5 mm korowe standardowe, korowe z nagwintowaną główką. Otwory śruby nagwintowane pozwalają uzyskać stabilizację kątową i dają możliwość wprowadzania śrub pod zmiennym kątem. Dodatkowo w płytce otwory do drutów Kirschnera, oraz otwór do pozycjonowania płytki na kości. W głowie płytki znajduje się 10 otworów dla śrub natomiast w części trzonowej od 3 do 14 otworów. Grubość płyty w głowie 2,5 mm w ogonie 3,0 mm. Szerokość płyty w głowie 26 mm w ogonie 13 mm. Długość płyty: 85 , 106 , 127, 168, 196 , 224. W instrumentarium znajduje się specjalna rama celownicza umożliwiająca implantację płytek metodą małoinwazyjną. | Szt. | 3
5 | Śruba korowa tytanowa ze stożkowym gwintem na główce, średnica D 3.5 mm, pełny gwint, samogwintująca, długość od 20-60 mm | Szt. | 40
6 | Śruba korowa tytanowa , średnica D 3.5 mm , pełny gwint, samogwintująca, długość 20-40 mm. | Szt. | 20
7 | Płytki do złamań dalszej nasady kości promieniowej. Płytka tytanowa ukształtowana anatomicznie. Głowa płytki zaopatrzona w 4 do 6 otworów z gwintem gwiaździstym pod śruby korowe D2,7 mm z nagwintowaną główką, dające możliwość płynnej zmiany kąta stabilizacji, w trzonie otwory nagwintowane pod śruby korowe D 3,0mm standardowe i z nagwintowaną główką , ponadto w płytce znajdują się 1 lub 2 otwóry owalne do pozycjonowania na kości oraz przynajmniej kilka otworów w głowie i trzonie do stabilizacji czasowej drutem Kirschnera. Dodatkowo płytki posiadają specjalny otwór umożliwiający mocowanie płytki do wyrostka rylcowatego kości promieniowej.W ogonie 2 , 4, 8 otwory a w wersji długiej do 16 otworów. Długość płytki od 45 do 93 mm. W trzonie płytki między otworami przewężenia zmniejszające powierzchnię kontaktu z kością. Płytka oznaczona kodem , prawa i lewa. W płytce można stosować piny D 2,0 bezgwintowe z możliwością blokowania. | Szt. | 10
8 | Śruby korowe D 2,7 z nagwintowaną główką i dł. od 10 do 36 mm , tytanowe | Szt. | 25
9 | Śruby korowe D 3,0 z nagwintowaną główką i dł. od 08 do 36 mm , tytanowe | Szt. | 50
10 | Śruby korowe D 2,7 mm o dł. od 10 do 36 mm , tytanowe | Szt. | 15
11 | Pin blokowany D 2,0 mm z nagwintowaną główką i dł. Od 16 do 30 mm | Szt. | 5
12 | Płytka do dalszej nasady kości udowej. Płytka tytanowa z otworami nagwintowanymi pod śruby o stabilizacji kątowej i standardowe. Otwory dla śrub D 4,5/5,0 mm mmIlość otworów w głowie 7 . Ilość otworów o ogonie płytki od 5 do 13, płytka ukształtowana anatomicznie, końce płytki nisko-profilowe ułatwiające implantację, zaopatrzona w otwory do stabilizacji czasowej. Grubość płytki w głowie 3,6 mm w ogonie 5,0 mm , długość od 140 do 300 mm , szerokość płyty w ogonie 16 mm. Płyta prawa i lewa. Zestaw: 1 płyta+12 śrub | Szt. | 5
13 | Śruby korowe, tytanowe, z gwintem w głowie o średnicy D 5,0 mm i długościach 16-100mm | Szt. | 60
14 | Śruby korowe , tytanowe o średnicy D 4,5 mm o długościach 16-100 mm | Szt. | 15
15 | Płytka do złamań bliższej nasady kości piszczelowej. Płytka wykonana z tytanu o kształcie T lub L , ukształtowana anatomicznie do bocznej powierzchni kości piszczelowej bliższej. Głowa płytki 2 lub 4 otworowa pod śruby gąbczaste D 6,5 mm z nagwintowaną główką do stabilizacji kątowej. Trzon płytki od 3 do 9 otworów nagwintowanych - dla śrub korowych D 4,5/5,0 mm D 4,5 mm blokowanych i nie blokowanych. Dodatkowo, otwory do stabilizacji czasowej drutami Kirschnera. Płytka oznakowana, prawa i lewa. Grubość płyty 2,5/3,6/5,0 mm , szerokość w głowie 35/36/37 mm w ogonie 16/17,3 mm. Długość płyty od 68 do 300 mm. Zestaw: 1 płyta + 8 śrub | Szt. | 5
16 | Śruby gąbczaste ze stożkowym gwintem D 6,5 mm, pełny gwint, samogwintujące, długość 50 mm do 100 mm . Tytan | Szt. | 20
17 | Śruby korowe ze stożkowym gwintem D 5,0 mm z pełnym gwintem, samogwintujące , długość 16 mm do 100 mm . tytan | Szt. | 40
18 | Śruby korowe D 4,5 mm z pełnym gwintem, samogwintujące , długość 16 mm do 100 mm . tytan | Szt. | 20
19 | Płytka do kości piętowej Płytka tytanowa rozgałęziona , wielootworowa. Otwory gwintowane z możliwością stabilizacji kątowej dla śrub gąbczastych D 4,0 mm , kaniulowanych D 4,0 mm z częściowym gwintem oraz korowych D 3,0 mm blokowanych z nagwintowaną główką. Płytka wyprofilowana z możliwością elastycznego dopasowania anatomicznego. Płytka w trzech długościach: 60 mm , 70 mm i 80 mm. Grubość płyty 1,6 mm. | Szt. | 3
20 | Śruba gąbczasta, D 4,0 mm, pełny gwint, tytan, długość 12-60 mm | Szt. | 6
21 | Śruba korowa blokowana na główce, D 3,0 mm, pełny gwint, samogwintująca, tytan, długość 08-60mm | Szt. | 24
22 | Płyta do złamań w obrębie stopy , tytanowa , 4 otwory gwintowane o zmiennej stabilności kątowe dla śrub blokowanych o średnicy 2,3 mm . Płytki ze stopniem o wysokości od 0 do 6 mm i grubości 1,1 mm oraz płytki bez stopnia o kształcie czworokątnym ukształtowane anatomicznie o grubości 1,2 mm . Zestaw: 1 plyta + 4 śruby. Płyty o kształcie L , ilość otworów głowa/ogon 2/3 lub 2/4 , lewe i prawe , płyta prosta 4,6,8 otworów , płyta o kształcie T , ilość otworów głowa/ogon 2/3 lub 2/4 , płyta w kształcie X o długości 20 lub 26 mm , płyta prosta ze zgięciem w części górnej 5 lub 8 stopni , prawa , lewa , ilość otworów głowa/ogon 3/3 , 3/5 , 4/3 , 4/5 , płyta prosta , wygięta , 4 otwory. We wszystkich płytach otwory gwintowane do śrub korowych D 2,7 mm , korowych blokowanych D 3,0 mm , korowych blokowanych o zmiennym kącie D 2,7 mm. | szt. | 6
23 | Śruba korowa, blokowana ze stożkowo gwintowaną główką, D2,3 mm , samogwintująca, tytanowa o długości od 12 do 26 mm | Szt. | 4
24 | Śruby korowe , D2.3 mm , samogwintująca, tytan; długość 12-26 mm | Szt. | 4
25 | Śruby korowe D 2,7 mm o dł. od 08 do 40 mm , tytanowe | Szt. | 6
26 | Śruba korowa blokowana na główce, D 3,0 mm, pełny gwint, samogwintująca, tytan, długość 08-40mm | Szt. | 18
27 | Śruby korowe blokowane o zmiennym kącie D 2,7 mm z pełnym gwintem, samogwintujące: 08 mm-36 mm , tytanowe | Szt. | 12
28 | Płytki proste, małe fragmenty . Płytki tytanowe, wąskie, pozwalają na kompresję między odłamami kości długich dzięki 2 otworom „combi”. Otwory gwintowane umożliwiają zastosowanie śrub blokowanych. Płyta zaopatrzona w 2-12 otworów.Długość płyty od 25 do 155 mm. Otwory w płycie akceptują śruby gąbczaste śr. 4,0mm, korowe śr. 3,5mm z nagwintowaną główką. Grubość płyty 3,9mm, szerokość 11,0mm, odległość między otworami 13,0mm. Zestaw : płyta + 6 śrub. | Szt. | 25
29 | Śruby korowe standardowe D 3,5mm o dł. od 10 do 50 mm .Tytan | Szt. | 30
30 | Śruby korowe blokowane z nagwintowaną główką D 3,5mm o dł. od 12 do 60 mm . Tytan | Szt. | 100
31 | Płytka prosta tubularna w kształcie rynnowym 1/3 koła. Tytanowa. Płytka posiada od 3 do 12 otworów nagwintowanych umożliwiających stosowanie śrub blokowanych. Grubość płytki 1,2 mm , szerokość 9 mm , długość od 40 do 148 mm. Zestaw: 1 płyta + 6 śrub | Szt. | 20
32 | Śruby korowe standardowe D 3,5mm o dł. od 10 do 50 mm .Tytan | Szt. | 20
33 | Śruby korowe blokowane z nagwintowaną główką D 3,5mm o dł. od 12 do 60 mm . Tytan | Szt. | 60
34 | Płytki proste ( duże fragmenty), Płytka prosta tytanowa, szerokość płytki wąska 14 mm , grubość 4,4 mm , odległość między otworami 18 mm i płyta szeroka 17,5 mm , grubość 5,2 mm , odległość między otworami 18 mm. Płytka od spodniej strony profilowana o ograniczonym kontakcie z okostną, długości płyty wąskiej 34 – 286 mm, otwory w płytce od 2 do 16, długość płytki szerokiej 106 - 322 mm ilość otworów od 6 do 18. W płytce znajdują się 2 otwory owalne do kompresji, akceptujące śruby gąbczaste o D 6,5 mm i śruby korowe z nagwintowaną głową D 4,5 mm o długościach 14 – 100 mm. | Szt. | 10
35 | Śruby korowe D 4,5 mm z pełnym gwintem, samogwintujące w rozmiarach 14 mm do 60 mm | Szt. | 30
36 | Śruby korowe blokowane ze stożkowym gwintem D 4,5 mm z pełnym gwintem, samogwintujące w rozmiarach 16 mm do 60 mm | Szt. | 60
37 | Śruby kaniulowane D 3,5mm z pełnym lub częściowym gwintem , samogwintujące o długości od 10 do 50 mm ze skokiem co 2 mm. Kaniulacja wewnętrzna 1,35 mm. Średnica głowy D 5,0 mm.Tytan | Szt. | 200
38 | Śruby kaniulowane D 4,5mm z pełnym lub częściowym gwintem , samogwintujące o długości od 20 do 72 mm ze skokiem co 2 mm. Kaniulacja wewnętrzna 1,75 mm. Tytan | Szt. | 30
39 | Śruby kaniulowane D 7,0mm samogwintujące o długości od 25 do 130 mm ( gwint 16 mm ) i od 45 do 130 mm ( gwint 32 mm ) ze skokiem co 2 mm. Kaniulacja wewnętrzna 2,20 mm. Tytan | Szt. | 20
40 | Płytka rekonstrukcyjna prosta z wcięciami. Płyta tytanowa z otworami dla śrub korowych D 2,7/3,5 mm i gąbczastych D 4,0 mm . Otwory gwintowane umożliwiające stosowanie śrub blokowanych stabilności kątowej. Grubość płyty 3,9 mm , szerokość 11 mm. Ilość otworów od 3 do 18 , długość płyty od 34 do 214 mm. Płyta posiada poprzeczne wcięcia umożliwiające wielopłaszczyznowe kształtowanie anatomiczne. | Szt. | 20
41 | Śruby korowe standardowe D 3,5mm o dł. od 10 do 50 mm .Tytan | Szt. | 60
42 | Śruby korowe blokowane z nagwintowaną główką D 3,5mm o dł. od 12 do 60 mm . Tytan | Szt. | 180
43 | Płytki do dalszej nasady kości piszczelowej. Płytki tytanowe , drugi stopień anodyzacji. Płytki ukształtowane anatomicznie , w całej płytce wymagane otwory do czasowej stabilizacji drutami Kirschnera. Płytki posiadają otwory pod śruby gąbczaste D 4,0 mm i gąbczaste blokowane z nagwintowaną główką D 4,0 mm jak i korowe: standardowe i z nagwintowaną główką D 2,7 mm i D 3,5 mm. Płytki oznakowana numerem serii oraz katalogowym. Płytki przyśrodkowe , prawe i lewe z otworami owalnymi i nagwintowanymi dla śrub zwykłych i blokowanych. Głowa płytki wielootworowa , w części dystalnej 5,7,9 otworów. Długość płytek odpowiednio 92 , 118 , 148 mm. Płytki przednio-boczne , prawe i lewe z otworami owalnymi i nagwintowanymi dla śrub zwykłych i blokowanych. Głowa płytki wielootworowa , w części dystalnej 5,7,9 otworów. Długość płytek odpowiednio 88 , 116 , 147 mm. Płytka tylno-boczna z otworami owalnymi i nagwintowanymi dla śrub zwykłych i blokowanych. Głowa płytki wielootworowa , w części dystalnej 6 otworów. Długość płytki 87 mm. | szt. | 5
44 | Płytki do dalszej nasady kości piszczelowej. Płytki tytanowe , drugi stopień anodyzacji. Płytki ukształtowane anatomicznie , w całej płytce wymagane otwory do czasowej stabilizacji drutami Kirschnera. Płytki posiadają otwory pod śruby gąbczaste D 4,0 mm i gąbczaste blokowane z nagwintowaną główką D 4,0 mm jak i korowe: standardowe i z nagwintowaną główką D 2,7 mm i D 3,5 mm. Płytki oznakowana numerem serii oraz katalogowym. Płytki przyśrodkowe , prawe i lewe z otworami owalnymi i nagwintowanymi dla śrub zwykłych i blokowanych. Głowa płytki wielootworowa , w części dystalnej 11 lub 15 otworów. Długość płytek odpowiednio 174 mm i 226 mm. Płytki przednio-boczne , prawe i lewe z otworami owalnymi i nagwintowanymi dla śrub zwykłych i blokowanych. Głowa płytki wielootworowa , w części dystalnej 11 lub 15 otworów. Długość płytek odpowiednio 174 mm i 229 mm. | szt. | 5
45 | Śruby korowe blokowane D 2,7 mm z pełnym gwintem, samogwintujące: 10 mm-50 mm , tytanowe | szt. | 100
46 | Śruby korowe D 2,7 mm, z pełnym gwintem, samogwintujące 12 mm - 60 mm. Tytanowe | szt. | 100
47 | Śruba gąbczasta blokowana D 4,0 mm, pełny gwint, tytan, długość 12-80 mm, sterylna | szt. | 60
48 | Śruby korowe blokowane z nagwintowaną główką D 3,5mm o dł. od 10 do 60 mm . Tytan | szt. | 60
49 | Śruba korowa tytanowa , średnica D 3.5 mm , pełny gwint, samogwintująca, długość 10-50 mm. | szt. | 60
50 | Płyta do zespoleń kostki bocznej goleni. Płytka tytanowa , drugi stopień anodyzacji. Płytki ukształtowane anatomicznie , prawe i lewe. Płytki oznakowane numerem katalogowym oraz serii. Płyta z otworami owalnymi dla śrub korowych D 2,7 mm i D 3,5 mm i z otworami ze zmienną stabilnością kątową dla śrub korowych blokowanych D 2,7 mm i D 3,5 m oraz otwory do stabilizacji czasowej drutami Kirchnera. Płyta 4,5,6,8,i 10 otworowa o długościach od 79 mm do 156 mm. | szt. | 30
51 | Śruby korowe blokowane D 2,7 mm z pełnym gwintem, samogwintujące: 10 mm-50 mm , tytanowe | szt. | 150
52 | Śruby korowe D 2,7 mm, z pełnym gwintem, samogwintujące 12 mm - 60 mm. Tytanowe | szt. | 50
53 | Śruba gąbczasta blokowana D 4,0 mm, pełny gwint, tytan, długość 12-80 mm, sterylna | szt. | 100
54 | Śruby korowe blokowane z nagwintowaną główką D 3,5mm o dł. od 10 do 60 mm . Tytan | szt. | 100
55 | Śruba korowa tytanowa , średnica D 3.5 mm , pełny gwint, samogwintująca, długość 10-50 mm. | szt. | 50
56 | Płytki do dalszej nasady kości ramiennej. Płytki tytanowe , drugi stopień anodyzacji . Płytki ukształtowane anatomicznie , prawe i lewe. Płytki posiadają otwory owalne do śrub korowych o średnicy D 2,7 mm i D 3,5 mm oraz otwory nagwintowane , przystosowane dla śruby korowych ze stabilizacją kątową o średnicy D 2,7mm i D 3,5 mm oraz otwory do stabilizacji czasowej drutami Kirchnera. Płytki oznakowane numerem katalogowym oraz serii. Płytka tylno-boczna z wypustką. W wypustce 1 otwór , w głowie 6 otworów a w ogonie 3 , 5 , 7 lub 9 otworów. Długość płytek 92 mm, 115 mm, 140 mm i 162 mm. Płytka przyśrodkowa , w głowie 4 otwory , w ogonie 8 , 10 ,12 lub 14 otworów. Długość odpowiednio - 87 mm, 111 mm, 137 mm , 161 mm . Płytka boczna , w głowie 2 otwory w ogonie 4 , 6 lub 8 otworów. Płytki o długości 83 mm , 107 mm i 135 mm. | szt. | 10
57 | Śruby korowe blokowane D 2,7 mm z pełnym gwintem, samogwintujące: 10 mm-50 mm , tytanowe | szt. | 80
58 | Śruby korowe D 2,7 mm, z pełnym gwintem, samogwintujące 12 mm - 60 mm. Tytanowe | szt. | 80
59 | Śruby korowe blokowane z nagwintowaną główką D 3,5mm o dł. od 10 do 60 mm . Tytan | szt. | 80
60 | Śruba korowa tytanowa , średnica D 3.5 mm , pełny gwint, samogwintująca, długość 10-50 mm. | szt. | 40
61 | Płytka do wyrostka łokciowego . Płytka z tytany , drugi stopień anodyzacji. Płytki ukształtowane anatomicznie , prawe i lewe. Płytki posiadają otwory owalne do śrub korowych o średnicy D 2,7 mm i D 3,5 mm oraz otwory nagwintowane , przystosowane dla śruby korowych ze stabilizacją kątową o średnicy D 2,7mm i D 3,5 mm oraz otwory do stabilizacji czasowej drutami Kirchnera. Płytki oznakowane numerem katalogowym oraz serii. . Długość płytki 81 mm , 105 mm , 132 mm i 156 mm. Ilość otworów w części dystalnej 3 , 5 , 7 lub 9. | szt. | 5
62 | Śruby korowe blokowane D 2,7 mm z pełnym gwintem, samogwintujące: 10 mm-50 mm , tytanowe | szt. | 40
63 | Śruby korowe D 2,7 mm, z pełnym gwintem, samogwintujące 12 mm - 60 mm. Tytanowe | szt. | 40
64 | Śruby korowe blokowane z nagwintowaną główką D 3,5mm o dł. od 10 do 60 mm . Tytan | szt. | 40
65 | Śruba korowa tytanowa , średnica D 3.5 mm , pełny gwint, samogwintująca, długość 10-50 mm. | szt. | 20
Razem:

## zad 18
Zad Nr 18 Cement kostny z dwoma antybiotykami.
Lp. | Nazwa, opis | Ilość zestwów | Cena netto za zestaw | VAT (%) | Wartość netto | Wartość brutto | Producent/ nr katalogowy
1. | Zestaw zawierający sterylne formy jednorazowe, 4 cementy kostne z dwoma antybiotykami (gantamycyna+klindamycyna), mieszalnik próżniowy podwójny.Sterylne formy jednorazowe do wytwarzania tzw. spacerów przeznaczonych do tymczasowego zastąpienia protezy stawu kolanowego w ramach dwuczasowej septycznej wymiany endoprotezy. Składają się z komponentu piszczelowego i udowego, które tworzą artykulację i są ruchome względem siebie.Możliwość ich stosowania zarówno w prawym stawie kolanowym jak i lewym. Formy w rozmiarach S- komponent udowy 60 mm, komponent piszczelowy 65mm; rozmiar M- komponet udowy 70 mm, komponet piszczelowy 75 mm; rozmiar L- komponent udowy 80 mm, komponet piszczelowy 85 mm. | 4
2. | Cement kostny rewizyjny z dwoma aktywnymi antybiotykami. Cement kostny wysokiej lepkości z dodatkiem gentamycyny i klindamycyny, sterylizowany tlenkiem etylenu. Oba komponenty cementu barwione chlorofilem (proszek i płyn).Opakowanie 40g. | 12
Razem:

## zad 19
Zadanie Nr 19 Gwoździe śródszpikowe
Lp | Nazwa, opis | J.m. | ilość sztuk w komplecie | Cena jedn netto | VAT % | Wartość netto | Wartość brutto | Producent/nr kaalogowy
1 | Gwóźdź ramienny, kaniulowany z możliwością wielopłaszczyznowego blokowania. Możliwość blokowania śruby w śrubie w części bliższej. Śruby blokujące w części bliższej wyposażone w otwór umożliwiający wprowadzenie dodatkowej śruby blokowanej 3.5mm stabilnej kątowo. Śruby w części bliższej z zaokrągloną końcówką z głową samotnącą wpuszczaną w kość z czterema otworami do mocowania szwów. W części bliższej gwóźdź wyposażony w 4 otwory o różnych płaszczyznach, w części środkowej gwóźdź wyposażony w otwór skośny dla śruby blokowanej przechodzącej przez przyśrodkowo tylną część głowy kości ramiennej, w części dalszej gwóźdź wyposażony w dwa otwory o różnych płaszczyznach. Instrumentarium z możliwością użycia śródoperacyjnego celownika do blokowania w części bliższej i dalszej. Gwóźdź w wersji do prawej i lewej ręki. Zaślepka w długościach od 0mm do 15mm. Gwoździe i zaślepki zapakowane sterylnie. (w standardzie: gwóźdź, 3x śruba 4,5mm, 2xśruba blokująca 4.0, 1x zaślepka).
1a | Gwóźdź | szt. | 15
1b | Śruby ryglujące 4.5mm | szt. | 45
1c | Śruby ryglujące 4mm | szt. | 30
1d | Zaślepka | szt. | 15
2 | Gwóźdź do bliższej nasady kości udowej, w części proksymalnej o średnicy 15,66mm, blokowany, rekonstrukcyjny do złamań przezkrętarzowych. Gwóźdź o anatomicznym kęcie ugięcia 5º (w przypadku gwoździ długich krzywa ugięcia 1000 mm), z ścięciem po stronie bocznej umożliwiające bardziej anatomiczne dopasowanie implantu w kanale śródszpikowym. Możliwość blokowania statycznego (dla gwoździ długich w dwóch płaszczyznach) lub blokowania dynamicznego w części dalszej. Dostępne dwie opcje blokowania w części bliższej – z zastosowaniem zwykłej śruby doszyjkowej perforowanej ø10,35mm z gwintem owalnym lub ostrza heliakalnego perforowanego (spiralno-nożowego) ø10,35mm, w długościach: od 70 mm do 130 mm z przeskokiem co 5 mm. Mechanizm blokujący implanty doszyjkowe fabrycznie zamontowany w gwoździu umożliwiający blokowanie dynamiczne i statyczne. Implanty doszyjkowe, z anatomicznie dopasowaną końcówką po stronie bocznej, z perforacją umożliwiającą augmentację.
2a | gwoździe krótkie: 170, 200, 235mm (wersja Lewa i Prawa), średnica 9, 10, 11, 12mm, kat 125°, 130°, 135°, sterylnie pakowane | szt. | 30
2b | gwoździe długie od 260 - 480mm (ze skokiem co 20mm) średnica o średnicy 9.0; 10.0; 11.0; 12.0 i 14.0mm, w wersji prawy i lewy, sterylnie pakowane | szt. | 30
2c | Śruba doszyjkowa, gwintowana | szt. | 60
2d | Śruba ryglująca z gniazdem gwiazdkowym | szt. | 60
2e | Zaślepka | szt. | 60
2f | Śruba z ostrzem helikalnym do gwoździa rekonstrukcyjnego do leczenia złamań bliższej nasady kości udowej. Śruba z łopatkami wygiętymi w kierunku trzonu śruby co umożliwia kompresję kosci wokół implantu. Dłogości ostrza od 75mm do 130mm, średnica 11mm. Materiał tytan. | szt. | 2
3 | Gwóźdź piszczelowy, rekonstrukcyjny, kaniulowany. Gwóźdź umożliwiający zaopatrzenie złamań w obrębie zarówno dalszej jak i bliższej nasady piszczeli Możliwość wielopłaszczyznowego blokowania proksymalnego za pomocą śrub gąbczasto-korowych posiadających w części gwint korowy a w częsci gwint gąbczasty o średnicy 5mm i długościach od 30mm do 90mm, oraz wielopłaszczyznowego blokowania dystalnego. Śruby blokujące z gniazdem gwiazdkowym, kodowanie kolorami - kolor śruby ryglującej odpowiada kolorowi gwoździa oraz oznaczeniu kolorystycznemu tulei i wiertła. Możliwość kompresji odłamów za pomocą śruby kompresyjnej. Zaślepki kaniulowane w długościach od 0mm do 15mm. Średnice gwoździa od 8mm do 13mm w długościach od 255mm do 465mm. Dostępne gwoździe lite i kaniulowane. Instrumentarium posiada opcję umożliwiającą implantację gwoździa metodą nadrzepkową
3a | Gwóźdź piszczelowy | szt. | 10
3b | Sruby dwurdzeniowe 5.0mm | szt. | 20
3c | Śruby ryglujące do gwoździa piszczelowego | szt. | 20
3d | Zaślepki do gwoździa piszczelowego | szt. | 10
3e | Tuleja silikonowa umożliwiająca implantację gwoździa z dostępu nadrzepkowego | szt. | 5
4 | Gwóźdź udowy wprowadzany od góry lub od dołu.Gwóźdź udowy, blokowany, kaniulowany, tytanowy. Z możliwością implantowania antegrade i retrograde przy użyciu tego samego implantu. Możliwość blokowania z użyciem śruby spiralnej. Możliwość wielopłaszczyznowego blokowania dystalnego. Zarówno w części proksymalnej jak i dystalnej podłużne otwory umożliwiające dynamizację. Śruby blokujące z gniazdem gwiazdkowym, kodowanie kolorami - kolor śruby ryglującej odpowiada kolorowi gwoździa oraz oznaczeniu kolorystycznemu tulei i wiertła. Gwóźdź uniwersalny – do prawej i lewej nogi. Zaślepki kaniulowane w długościach od 0mm do 20mm. Średnice gwoździa od 9mm do 15mm, w długościach od 300mm do 480mm.
4a | Gwóźdź udowy uniwersalny | szt. | 15
4b | Śruby ryglujące do gwoździa udowego | szt. | 45
4c | Zaślepka | szt. | 15
4d | Śruba spiralna do gwoździa uniwersalnego. Śruba implantowana do kłykci kości udowej, przy wejściu odkolanowym gwoździem. Śruba w kształcie śmigła wbijana w kość udową po uprzednim otwarciu korówki bocznej. Długość od 40mm do 100mm. Materiał tytan | szt. | 5
5 | Gwóźdź udowy boczny, blokowany, kaniulowany, tytanowy. Proksymalne ugiecie umożliwiające zalozenie z dostępu bocznego w stosunku do szczytu krętarza większego. Gwóźdź z możliwościa blokowania proksymalnego 120° antegrade. Możliwość wielopłaszczyznowego blokowania dystalnego. Możliwość blokowania proksymalnego z uzyciem dwoch srub doszyjkowych pod kątem 130° z antewersją 10° , umożliwiających leczenie zlaman podkretarzowych o średnicy 6.5mm i długościach od 60mm do 130mm. Zaślepka kaniulowana w długościach od 0mm do 20mm. Śruby blokujące z gniazdem gwiazdkowym, kodowanie kolorami – kolor śruby ryglującej odpowiada kolorowi gwoździa oraz oznaczeniu kolorystycznemu tulei i wiertła. Średnice gwoździa od 9mm do 16mm , w długościach od 300mm do 480mm.
5a | Gwóźdź | szt. | 5
5b | Śruba blokująca | szt. | 10
5c | Śruba doszyjkowa | szt. | 10
5d | Zaślepka | szt. | 5
6 | Gwóźdź tytanowy odpiętowy, anatomiczny umożliwiający wykonanie pełnej artrodezy stawu skokowego. Gwóźdź wygięty pod katem 12stopni w części bliższej. Wielopłaszczyznowe blokowanie gwoździa. Możliwość blokowania gwoździa w kości piętowej przy pomocy ostrza spiralo-nożowego i śrub o śr. 6,0mm blokowanych kątowo przy pomocy zaślepki. Możliwość blokowania śrubami w części bliższej gwoździa śrubami 5,0mm prostopadle przez kość piszczelową oraz skośnie przez kość skokowa. Otwór dynamizacyjny w części bliższej gwoździa. Ramię celownika umożliwiające blokowanie wszystkich otworów w gwoździu. Średnice: 10, 12,13mm i długości 150,180 i 240mm. Śruby blokujące z gniazdem gwiazdkowym.
6a | Gwóźdź | szt. | 3
6b | Śruby ryglujące 5mm oraz 6mm | szt. | 6
6c | Ostrze spiralne | szt. | 3
6d | Zaślepka | szt. | 3
7 | Płyty boczne, przyśrodkowe oraz tylno-przyśrodkowe do bliższego końca kości piszczelowej Płyta anatomiczna o kształcie zmniejszającym kontakt z kością, blokująco - kompresyjna do bliższej nasady kości piszczelowej od strony bocznej i przyśrodkowej. Na trzonie płyty otwory dwufunkcyjne nie wymagające zaślepek/przejściówek, blokująco – kompresyjne z możliwością zastosowania śrub blokujących lub korowych/gąbczastych. W głowie płyty otwory prowadzące śruby blokujące pod różnymi kątami, w różnych kierunkach oraz otwory do wstępnej stabilizacji drutami Kirschnera. Płyty pod śruby 3.5 blokowane i korowe oraz płyty boczne i przyśrodkowe pod śruby blokowane 5.0 oraz korowe 4.5. Śruby blokowane w płycie lite i kaniulowane (5.0), samogwintujące oraz samotnące/samogwintujące z gniazdami sześciokątnymi wkręcane przy pomocy śrubokręta dynamometrycznego 4,0Nm. Śruby blokowane 3.5 wkręcane przy pomocy śrubokręta dynamometrycznego 1.5Nm. Płyty do bliższej nasady kości piszczelowej boczne 4.5/5.0 z celownikiem przeziernym dla RTG do techniki małoinwazyjnej. Wszystkie płyty prawe i lewe, różne długości płyt. Materiał stal. | Szt. | 5
7a | Śruby 3,5mm blokowane w płytce z gwintowaną główką, dł. od 10 do 95mm, samogwintujące, zmienno-kątowe, stal nierdzewna. | Szt. | 20
7b | Śruby 3.5mm korowe, dł. od 10 do 95mm, samogwintujące, stal nierdzewna | Szt. | 20
Razem: